## Caract_infraestructura_existent
Descripció infraestructura existent
Capacitat tractament | Valor | m^3
Descripció infraestructura existent | Etapa | Tractament | Codi
| Tractament primari | Decantació primària | DP
|  | Sense tractament secundari | DP
| Tractament secundari | Llots actius convencionals sense nitrificació | FAC_DS1
|  | Llots actius convencionals amb nitrificació | FAC_DS2
|  | Llots actius convencionals amb nitrificació, desnitrificació biològica i eliminació biològica de PO4 | FAC_DS3
|  | Reactor biològic de membrana amb nitrificació | BRM1
|  | Reactor biològic de membrana amb nitrificació, desnitrificació biològica i eliminació biològica de PO4 | BRM2
Note on B3: Merce Font: Valor introduït per l'usuari
Note on C6: Merce Font: El tipus de tractament primari i secundari l'ha d'especificar l'usuari dins d'aquest llistat d'opcions.
Note on D6: Merce Font: Codi ID que servirà per identificar els diferents tractaments

## Caract_efluent_primari_prova
Caracterització efluent primari
Parametre_indicador | Codi_ind | CAS_num | DP
|  |  | Sortida |  | Unitat | Referència
|  |  | Mín | Màx
pH | I1 | na | 7 | 7.5 | Adimensional
Conductivitat elèctrica | I2 | na | 300 | 2000 | µS/cm
Terbolesa | I3 | na | 80 | 150 | NTU | Tchobanoglous et al. 2015 Taula 6.2, corrent aigua residual sense tractar
SST | I4 | na | 130 | 389 | mg/l | Tchobanoglous et al. 2015 Taula 6.2, corrent aigua residual sense tractar
COT | I5 | na | 109 | 328 | mg C/l | Tchobanoglous et al. 2015 Taula 6.2, corrent aigua residual sense tractar
NH4+ | I6 | 14798-03-9 | 18000 | 52714 | µg NH4+/l | Tchobanoglous et al. 2015 Taula 6.2, corrent aigua residual sense tractar
NO3- | I7 | 14797-55-8 | 0 | 0 | µg NO3-/l | Tchobanoglous et al. 2015 Taula 6.2, corrent aigua residual sense tractar
Zn | I8 | 7440-66-6 | 150 | 700 | µg/l | Cantinho et al. 2016, estimació Taula caracterització efluent secundari
Ni | I9 | 7440-02-0 | 7.5 | 600 | µg/l | Cantinho et al. 2016
Carbamazepina | I10 | 298-46-4 | 65 | 81 | µg/l | Mamo et al. 2018
Diclofenac | I11 | 15307-86-5 | 431 | 715 | µg/l | Mamo et al. 2018
N,N-Dietil-m-toluamida (DEET) | I12 | 134-62-3 | 0.196 | 15.8 | µg/l | Estimació Taula caracterització efluent secundari
Iopromida | I13 | 73334-07-3 | 0.2 | 6 | µg/l | Petrovic i Verlicchi 2014
1,4-Dioxà | I14 | 123-91-1 | 0.3 | 3.5 | µg/l | McElroy et al. 2019; Stepien et al. 2014
Venlafaxina | I15 | 93413-69-5 | 159 | 272 | µg/l | Mamo et al. 2018
Cafeïna | I16 | 58-08-2 | 0.058 | 61.638 | µg/l | Huerta Fontela et al. 2007; Teijón et al. 2010
Àcid perfluorooctanosulfònic (PFOS) | I17 | 1763-23-1 | 0.0122 | 2.101 | µg/l | Estimació Taula caracterització efluent secundari
Bis(2-etilhexil) ftalat (DEHP) | I18 | 117-81-7 | 37.2 | 81 | µg/l | Zolfaghari et al. 2014; estimació Taula caracterització efluent secundari
N-nitrosodimethylamine (NDMA) | I22 | 62-75-9 | <0,0015 | 0.089 | µg/l | Krauss et al. 2009
E. coli | I19 | na | 707945.7844 | 39810717.0553 | CFU/100 ml | Lucena et al. 2004; Zanetti et al. 2010
Colífags | I20 | na | 1096478.1961 | 5623413.2519 | PFU/100 ml | Lucena et al. 2004; Zanetti et al. 2010
Espores Clostridium perfringens | I21 | na | 1513.5612 | 2570395.7828 | CFU/100 ml | Lucena et al. 2004
Note on D24: [Threaded comment] Your version of Excel allows you to read this threaded comment; however, any edits to it will get removed if the file is opened in a newer version of Excel. Learn more: https://go.microsoft.com/fwlink/?linkid=870924 Comment: Caldria posar també aquest valor a la cel·la "mín" de l'I22 a la Taula "Caract_efluent_secundari"
Note on F27: [Threaded comment] Your version of Excel allows you to read this threaded comment; however, any edits to it will get removed if the file is opened in a newer version of Excel. Learn more: https://go.microsoft.com/fwlink/?linkid=870924 Comment: Les unitats que hi havia abans espores/ml eren incorrectes!

## Caract_efluent_secundari_prova
Parametre_indicador | Codi | CAS_num | FAC1 |  | FAC2 |  | FAC3 |  | BRM1 |  | BRM2
|  |  | Sortida |  | Sortida |  | Sortida |  | Sortida |  | Sortida |  | Unitat | Referència
|  |  | Min | Max | Min | Max | Min | Max | Min | Max | Min | Max
pH | I1 | na | 7 | 7.5 | 7 | 7.5 | 7 | 7.5 | 7 | 7.5 | 7 | 7.5 | Adimensional
Conductivitat elèctrica | I2 | na | 300 | 2000 | 300 | 2000 | 300 | 2000 | 300 | 2000 | 300 | 2000 | µS/cm | Calderón-Preciado et al. 2013; Goodman et al. 2013; Pedrero et al. 2010; Tchobanoglous et al. 2015
Terbolesa | I3 | na | 2 | 15 | 2 | 15 | 1 | 5 | 0.3 | 2 | 0.3 | 2 | NTU | Mamo et al. 2018; Tchobanoglous et al. 2015 Taula 6.2
SST | I4 | na | 5 | 25 | 5 | 25 | 5 | 20 | 1 | 5 | 1 | 5 | mg/l | Tchobanoglous et al. 2015 Taula 6.2
COT | I5 | na | 20 | 40 | 20 | 40 | 15 | 20 | 0.5 | 5 | 0.5 | 5 | mg C/l | Tchobanoglous et al. 2015 Taula 6.2
NH4+ | I6 | 14798-03-9 | 23168.5714 | 43762.8571 | 1287.1429 | 12871.4286 | 514.8571 | 5148.5714 | 514.8571 | 6435.7143 | 514.8571 | 1287.1429 | µg NH4+/l | Collado et al. 2014; Mamo et al. 2018; Radjenovic et al. 2009; Tchobanoglous et al. 2015 Taula 6.2
NO3- | I7 | 14797-55-8 | 0 | 3985.7143 | 22142.8571 | 132857.1429 | 8857.1429 | 53142.8571 | 8857.1429 | 53142.8571 | 8857.1429 | 53142.8571 | µg NO3-/l | Mamo et al. 2018; Tchobanoglous et al. 2015 Taula 6.2
Zn | I8 | 7440-66-6 | 5 | 700 | 5 | 700 | 5 | 700 | 5 | 700 | 5 | 700 | µg/l | Fabio et al. 2013; Martin Ruel et al. 2011, 2012; Teijón et al. 2010
Ni | I9 | 7440-02-0 | 5 | 100 | 5 | 100 | 5 | 100 | 5 | 100 | 5 | 100 | µg/l | Fabio et al. 2013; Loos et al. 2012; Martin Ruel et al. 2011, 2012; Teijón et al. 2010; Vos et al. 2013
Carbamazepina | I10 | 298-46-4 | 0.05 | 20 | 0.05 | 20 | 0.05 | 20 | 0.05 | 20 | 0.05 | 20 | µg/l | Petrovic and Verlicchi 2014; Radjenovic et al. 2009
Diclofenac | I11 | 15307-86-5 | 0.3 | 10 | 0.3 | 10 | 0.3 | 10 | 0.3 | 10 | 0.3 | 10 | µg/l | Petrovic and Verlicchi 2014; Radjenovic et al. 2009
N,N-Dietil-m-toluamida (DEET) | I12 | 134-62-3 | 0.196 | 15.8 | 0.196 | 15.8 | 0.196 | 15.8 | 0.196 | 15.8 | 0.196 | 15.8 | µg/l | Loos et al. 2013
Iopromida | I13 | 73334-07-3 | 0.2 | 6 | 0.2 | 6 | 0.2 | 6 | 0.2 | 6 | 0.2 | 6 | µg/l | Petrovic and Verlicchi 2014
1,4-Dioxà | I14 | 123-91-1 | 0.3 | 3.5 | 0.3 | 3.5 | 0.3 | 3.5 | 0.3 | 3.5 | 0.3 | 3.5 | µg/l | McElroy et al. 2019; Stepien et al. 2014
Venlafaxina | I15 | 93413-69-5 | 0.376 | 2.6 | 0.376 | 2.6 | 0.376 | 2.6 | 0.376 | 2.6 | 0.376 | 2.6 | µg/l | Collado et al. 2014; Gros et al. 2012
Cafeïna | I16 | 58-08-2 | 0.03 | 23 | 0.03 | 23 | 0.03 | 23 | 0.03 | 23 | 0.03 | 23 | µg/l | Huerta Fontela et al. 2007; Loos et al. 2013; Ruel et al. 2011; Teijón et al. 2010
Àcid perfluorooctanosulfònic (PFOS) | I17 | 1763-23-1 | 0.0122 | 2.101 | 0.0122 | 2.101 | 0.0122 | 2.101 | 0.0122 | 2.101 | 0.0122 | 2.101 | µg/l | Loos et al. 2013
Bis(2-etilhexil) ftalat (DEHP) | I18 | 117-81-7 | 0.3 | 81 | 0.3 | 81 | 0.3 | 81 | 0.3 | 81 | 0.3 | 81 | µg/l | Bizkarguenaga et al. 2012; Ruel et al. 2011; Sánchez Ávila et al. 2011
N-nitrosodimethylamine (NDMA) | I22 | 62-75-9 | <0,0015 | 0.19 | <0,0015 | 0.19 | <0,0015 | 0.19 | <0,0015 | 0.19 | <0,0015 | 0.19 | µg/l | Bourgin et al. 2018; Krauss et al. 2009
E. coli | I19 | na | 10000 | 100000 | 10000 | 100000 | 10000 | 100000 | 1 | 100 | 1 | 100 | CFU/100 ml | Costán Longares et al. 2008; Martí et al. 2011 (membrana amb porus de mida 0,4 µm); Trinh et al. 2012 (només F RNA fags, membrana amb porus de mida 0.1–0.2 μm); Zanetti et al. 2010 (suma colífags somàtics + F RNA fags, membrana amb porus de mida 0,4 µm)
Colífags | I20 | na | 100000 | 1000000 | 100000 | 1000000 | 100000 | 1000000 | 10 | 1000 | 10 | 1000 | PFU/100 ml | Costán Longares et al. 2008; Martí et al. 2011 (membrana amb porus de mida 0,4 µm); Trinh et al. 2012 (només F RNA fags, membrana amb porus de mida 0.1–0.2 μm); Zanetti et al. 2010 (suma colífags somàtics + F RNA fags, membrana amb porus de mida 0,4 µm)
Espores Clostridium perfringens | I21 | na | 1000 | 10000 | 1000 | 10000 | 1000 | 10000 | 1 | 100 | 1 | 100 | CFU/100 ml | Costán Longares et al. 2008; Martí et al. 2011 (membrana amb porus de mida 0,4 µm); Trinh et al. 2012 (només F RNA fags, membrana amb porus de mida 0.1–0.2 μm)
Tractament secundari | Codi
Llots actius convencionals sense nitrificació | FAC1
Llots actius convencionals amb nitrificació | FAC2
Llots actius convencionals amb nitrificació, desnitrificació biològica i eliminació biològica de PO4 | FAC3
Reactor biològic de membrana amb nitrificació | BRM1
Reactor biològic de membrana amb nitrificació, desnitrificació biològica i eliminació biològica de PO4 | BRM2