## A7.0
Taula A7.0. Selecció de l'ús (o usos) de l'aigua regenerada
Descripció de l'ús | Codi
Urbà residencial: reg de jardins privats | 1
Urbà residencial: descàrrega cisternes vàter | 2
Urbà serveis: reg de zones verdes | 3
Urbà serveis: neteja de carrers | 4
Agrícola A: aliments crus i aigua en contacte directe | 5
Agrícola B: aliments crus sense contacte directe amb l'aigua, tots els mètodes de reg | 6
Agrícola C: aliments crus sense contacte directe amb l'aigua, reg gota a gota | 7
Agrícola D: cultius per a productes industrials, energètics i llavors | 8
Industrial: aigües de procés i de neteja, indústria no alimentària | 9
Industrial: aigües de procés i de neteja, indústria alimentària | 10
Ambiental: recàrrega d'aqüífers per percolació | 11
Ambiental: recàrrega d'aqüífers per injecció directa | 12
Ambiental: reg de boscos i silvicultura | 13
Ambiental: altres usos (manteniment aiguamolls, cabals mínims i similars) | 14
Prepotable | 15

## A7.1
Taula A7.1. Selecció dels valors protectors (VP)
Ús | Codi ús aigua | P_indicador | Codi_ind | Tipus valor protector | Valor protector | Unitat | Referència | R = Regulat per la normativa |  |  |  | Jerarquia PT3
Urbà residencial: reg de jardins privats | 1 | pH | I1 | 1 | 6 | Unitats de pH | RD 817/2015 | R |  |  | 6 a 9 | 1b | 1
Urbà residencial: reg de jardins privats | 1 | Conductivitat elèctrica | I2 | 1 | 1000 | µS/cm | Valor orientatiu basat en guies (UB 2020; ACA 2020) |  |  |  |  | 3 | 1
Urbà residencial: reg de jardins privats | 1 | Terbolesa | I3 | 1 | nd | NTU | [6 empty] | 1
Urbà residencial: reg de jardins privats | 1 | SST | I4 | 1 | 35 | mg/l | Directiva 91/271/CE | R |  |  |  |  | 1
Urbà residencial: reg de jardins privats | 1 | COT | I5 | 1 | nd | mg C/l | [6 empty] | 1
Urbà residencial: reg de jardins privats | 1 | NH4+ | I6 | 1 | 0.46667 | mg/l N-NH4+ | RD 817/2015 | R | 600 | µg/l NH4+ |  | 1b | 1
Urbà residencial: reg de jardins privats | 1 | NO3- | I7 | 1 | 5.6452 | mg/l N-NO3- | RD 817/2015 | R | 25000 | µg/l NO3- |  | 1b | 1
Urbà residencial: reg de jardins privats | 1 | Zn | I8 | 1 | 30 | µg/l | Directiva 2008/105/CE, Directiva 2013/39/UE i RD 817/2015 | R |  |  | 30 a 500 | 1a | 1
Urbà residencial: reg de jardins privats | 1 | Ni | I9 | 1 | 4 | µg/l | Directiva 2008/105/CE, Directiva 2013/39/UE i RD 817/2015 | R |  |  |  | 1a | 1
Urbà residencial: reg de jardins privats | 1 | Carbamazepina | I10 | 1 | 0.05 | µg/l | PNEC (Norman 2021) |  |  |  |  | 3 | 1
Urbà residencial: reg de jardins privats | 1 | Diclofenac | I11 | 1 | 0.1 | µg/l | Directiva 2008/105/CE, Directiva 2013/39/UE i RD 817/2015 | R |  |  |  | 1a | 1
Urbà residencial: reg de jardins privats | 1 | N,N-Dietil-m-toluamida (DEET) | I12 | 1 | 88 | µg/l | PNEC (Norman 2021) |  |  |  |  | 3 | 1
Urbà residencial: reg de jardins privats | 1 | Iopromida | I13 | 1 | 0.14 | µg/l | PNEC PT3 (Norman 2021) |  |  |  |  | 3 | 1
Urbà residencial: reg de jardins privats | 1 | 1,4-Dioxà | I14 | 1 | 57500 | µg/l | PNEC PT3 (IGME et al. 2007) |  |  |  |  | 3 | 1
Urbà residencial: reg de jardins privats | 1 | Venlafaxina | I15 | 1 | 0.038 | µg/l | PNEC PT3 (Norman 2021) |  |  |  |  | 3 | 1
Urbà residencial: reg de jardins privats | 1 | Cafeïna | I16 | 1 | 87 | µg/l | PNEC PT3 (ECHA 2021) |  |  |  |  | 3 | 1
Urbà residencial: reg de jardins privats | 1 | Àcid perfluorooctanosulfònic (PFOS) | I17 | 1 | 0.00065 | µg/l | Directiva 2008/105/CE, Directiva 2013/39/UE i RD 817/2015 | R |  |  |  | 1a | 1
Urbà residencial: reg de jardins privats | 1 | Bis(2-etilhexil) ftalat (DEHP) | I18 | 1 | 1.3 | µg/l | Directiva 2008/105/CE, Directiva 2013/39/UE i RD 817/2015 | R |  |  |  |  | 1
Urbà residencial: reg de jardins privats | 1 | N-Nitrosodimetilamina (NDMA) | I22 | 1 | 43 | µg/l | PNEC PT3 (Norman 2021) |  |  |  |  | 3 | 1
Urbà residencial: reg de jardins privats | 1 | Triclorometà | I23 | 1 | 2.5 | µg/l | Directiva 2008/105/CE, Directiva 2013/39/UE i RD 817/2015 | R |  |  |  | 1a | 1
Urbà residencial: reg de jardins privats | 1 | E. coli | I19 | 1 | nd | CFU/100 ml
Urbà residencial: reg de jardins privats | 1 | Colífags | I20 | 1 | nd | PFU/100 ml
Urbà residencial: reg de jardins privats | 1 | Espores Clostridium perfringens | I21 | 1 | nd | CFU/100 ml
Urbà residencial: reg de jardins privats | 1 | pH | I1 | 2 | nd | Unitats de pH
Urbà residencial: reg de jardins privats | 1 | Conductivitat elèctrica | I2 | 2 | nd | µS/cm
Urbà residencial: reg de jardins privats | 1 | Terbolesa | I3 | 2 | 2 | NTU | RD 1620/2007 | R
Urbà residencial: reg de jardins privats | 1 | SST | I4 | 2 | 10 | mg/l | RD 1620/2007 | R
Urbà residencial: reg de jardins privats | 1 | COT | I5 | 2 | nd | mg C/l
Urbà residencial: reg de jardins privats | 1 | NH4+ | I6 | 2 | nd | mg/l N-NH4+
Urbà residencial: reg de jardins privats | 1 | NO3- | I7 | 2 | nd | mg/l N-NO3-
Urbà residencial: reg de jardins privats | 1 | Zn | I8 | 2 | nd | µg/l
Urbà residencial: reg de jardins privats | 1 | Ni | I9 | 2 | nd | µg/l
Urbà residencial: reg de jardins privats | 1 | Carbamazepina | I10 | 2 | 15051.5464 | µg/l | Càlcul PT3 |  |  |  |  | 4b | Càlcul protecció regant
Urbà residencial: reg de jardins privats | 1 | Diclofenac | I11 | 2 | 701.174 | µg/l | Càlcul PT3 |  |  |  |  | 4b | Càlcul protecció regant
Urbà residencial: reg de jardins privats | 1 | N,N-Dietil-m-toluamida (DEET) | I12 | 2 | 58250.8778 | µg/l | Càlcul PT3 |  |  |  |  | 4b | Càlcul protecció regant
Urbà residencial: reg de jardins privats | 1 | Iopromida | I13 | 2 | 2690459.9974 | µg/l | Càlcul PT3 |  |  |  |  | 4b | Càlcul protecció regant
Urbà residencial: reg de jardins privats | 1 | 1,4-Dioxà | I14 | 2 | 24937.0142 | µg/l | Càlcul PT3 |  |  |  |  | 4a | Càlcul protecció regant
Urbà residencial: reg de jardins privats | 1 | Venlafaxina | I15 | 2 | 5589.136 | µg/l | Càlcul PT3 |  |  |  |  | 4b | Càlcul protecció regant
Urbà residencial: reg de jardins privats | 1 | Cafeïna | I16 | 2 | 14508.4048 | µg/l | Càlcul PT3 |  |  |  |  | 4b | Càlcul protecció regant
Urbà residencial: reg de jardins privats | 1 | Àcid perfluorooctanosulfònic (PFOS) | I17 | 2 | 364.9243 | µg/l | Càlcul PT3 |  |  |  |  | 4a | Càlcul protecció regant
Urbà residencial: reg de jardins privats | 1 | Bis(2-etilhexil) ftalat (DEHP) | I18 | 2 | nd | µg/l
Urbà residencial: reg de jardins privats | 1 | N-Nitrosodimetilamina (NDMA) | I22 | 2 | 61.8698 | µg/l | Càlcul PT3 |  |  |  |  | 4a | Càlcul protecció regant
Urbà residencial: reg de jardins privats | 1 | Triclorometà | I23 | 2 | 4145.0866 | µg/l | Càlcul PT3 |  |  |  |  | 4a
Urbà residencial: reg de jardins privats | 1 | E. coli | I19 | 2 | <1 | CFU/100 ml | RD 1620/2007 | R
Urbà residencial: reg de jardins privats | 1 | Colífags | I20 | 2 | <1 | PFU/100 ml
Urbà residencial: reg de jardins privats | 1 | Espores Clostridium perfringens | I21 | 2 | <1 | CFU/100 ml
Urbà residencial: reg de jardins privats | 1 | pH | I1 | 3 | 6 | Unitats de pH | Valor orientatiu basat en guies (Shoushtarian and Negahban-Azar 2020) |  |  |  | 6 a 9 |  | (Shoushtarian i Hegahban., 2020)
Urbà residencial: reg de jardins privats | 1 | Conductivitat elèctrica | I2 | 3 | 2500 | µS/cm | Valor orientatiu basat en guies (Shoushtarian and Negahban-Azar 2020) |  |  |  | < 2500 a 3000 |  | (Shoushtarian i Hegahban., 2020)
Urbà residencial: reg de jardins privats | 1 | Terbolesa | I3 | 3 | nd | NTU
Urbà residencial: reg de jardins privats | 1 | SST | I4 | 3 | nd | mg/l
Urbà residencial: reg de jardins privats | 1 | COT | I5 | 3 | nd | mg C/l
Urbà residencial: reg de jardins privats | 1 | NH4+ | I6 | 3 | 1.5556 | mg/l N-NH4+ | Valor orientatiu basat en guies (Shoushtarian and Negahban-Azar 2020) |  | 2000 | µg/l NH4+ | 2000-4000 | 2 | (Shoushtarian i Hegahban., 2020)
Urbà residencial: reg de jardins privats | 1 | NO3- | I7 | 3 | 2.2581 | mg/l N-NO3- | Valor orientatiu basat en guies (Shoushtarian and Negahban-Azar 2020) |  | 10000 | µg/l NO3- | 10000-15000 | 2 | (Shoushtarian i Hegahban., 2020)
Urbà residencial: reg de jardins privats | 1 | Zn | I8 | 3 | 2000 | µg/l | Valor orientatiu basat en guies (FAO 2021, US EPA 2012) |  |  |  | 2000 | 2 | (FAO, 2021, USEPA, 2012)
Urbà residencial: reg de jardins privats | 1 | Ni | I9 | 3 | 200 | µg/l | Valor orientatiu basat en guies (FAO 2021, US EPA 2012) |  |  |  | 200 | 2 | (FAO, 2021, USEPA, 2012)
Urbà residencial: reg de jardins privats | 1 | Carbamazepina | I10 | 3 | nd | µg/l
Urbà residencial: reg de jardins privats | 1 | Diclofenac | I11 | 3 | nd | µg/l
Urbà residencial: reg de jardins privats | 1 | N,N-Dietil-m-toluamida (DEET) | I12 | 3 | nd | µg/l
Urbà residencial: reg de jardins privats | 1 | Iopromida | I13 | 3 | nd | µg/l
Urbà residencial: reg de jardins privats | 1 | 1,4-Dioxà | I14 | 3 | nd | µg/l
Urbà residencial: reg de jardins privats | 1 | Venlafaxina | I15 | 3 | nd | µg/l
Urbà residencial: reg de jardins privats | 1 | Cafeïna | I16 | 3 | nd | µg/l
Urbà residencial: reg de jardins privats | 1 | Àcid perfluorooctanosulfònic (PFOS) | I17 | 3 | nd | µg/l
Urbà residencial: reg de jardins privats | 1 | Bis(2-etilhexil) ftalat (DEHP) | I18 | 3 | nd | µg/l
Urbà residencial: reg de jardins privats | 1 | N-Nitrosodimetilamina (NDMA) | I22 | 3 | nd | µg/l
Urbà residencial: reg de jardins privats | 1 | Triclorometà | I23 | 3 | nd | µg/l
Urbà residencial: reg de jardins privats | 1 | E. coli | I19 | 3 | nd | CFU/100 ml
Urbà residencial: reg de jardins privats | 1 | Colífags | I20 | 3 | nd | PFU/100 ml
Urbà residencial: reg de jardins privats | 1 | Espores Clostridium perfringens | I21 | 3 | nd | CFU/100 ml
Urbà residencial: descàrrega cisternes vàter | 2 | pH | I1 | 2 | nd | Unitats de pH
Urbà residencial: descàrrega cisternes vàter | 2 | Conductivitat elèctrica | I2 | 2 | nd | µS/cm
Urbà residencial: descàrrega cisternes vàter | 2 | Terbolesa | I3 | 2 | 2 | NTU | RD 1620/2007 | R
Urbà residencial: descàrrega cisternes vàter | 2 | SST | I4 | 2 | 10 | mg/l | RD 1620/2007 | R
Urbà residencial: descàrrega cisternes vàter | 2 | COT | I5 | 2 | nd | mg C/l
Urbà residencial: descàrrega cisternes vàter | 2 | NH4+ | I6 | 2 | 74.5709 | mg/l N-NH4+ | Càlcul PT3 |  | 95876.8745 | µg/l NH4+ |  | 4a
Urbà residencial: descàrrega cisternes vàter | 2 | NO3- | I7 | 2 | 160557.1848 | mg/l N-NO3- | Càlcul PT3 |  | 711038961.039 | µg/l NO3- |  | 4a
Urbà residencial: descàrrega cisternes vàter | 2 | Zn | I8 | 2 | 14931818.1818 | µg/l | Càlcul PT3 |  |  |  |  | 4a
Urbà residencial: descàrrega cisternes vàter | 2 | Ni | I9 | 2 | 284415.5844 | µg/l | [5 empty] | 4a
Urbà residencial: descàrrega cisternes vàter | 2 | Carbamazepina | I10 | 2 | 1422077.9221 | µg/l | Càlcul PT3 |  |  |  |  | 4b
Urbà residencial: descàrrega cisternes vàter | 2 | Diclofenac | I11 | 2 | 25597.4026 | µg/l | Càlcul PT3 |  |  |  |  | 4b
Urbà residencial: descàrrega cisternes vàter | 2 | N,N-Dietil-m-toluamida (DEET) | I12 | 2 | 2844155.8442 | µg/l | Càlcul PT3 |  |  |  |  | 4b
Urbà residencial: descàrrega cisternes vàter | 2 | Iopromida | I13 | 2 | 10665584.4156 | µg/l | Càlcul PT3 |  |  |  |  | 4b
Urbà residencial: descàrrega cisternes vàter | 2 | 1,4-Dioxà | I14 | 2 | 24087.5919 | µg/l | Càlcul PT3 |  |  |  |  | 4a
Urbà residencial: descàrrega cisternes vàter | 2 | Venlafaxina | I15 | 2 | 270194.8052 | µg/l | Càlcul PT3 |  |  |  |  | 4b
Urbà residencial: descàrrega cisternes vàter | 2 | Cafeïna | I16 | 2 | 118032.4675 | µg/l | Càlcul PT3 |  |  |  |  | 4b
Urbà residencial: descàrrega cisternes vàter | 2 | Àcid perfluorooctanosulfònic (PFOS) | I17 | 2 | 1422.0779 | µg/l | Càlcul PT3 |  |  |  |  | 4a
Urbà residencial: descàrrega cisternes vàter | 2 | Bis(2-etilhexil) ftalat (DEHP) | I18 | 2 | nd | µg/l
Urbà residencial: descàrrega cisternes vàter | 2 | N-Nitrosodimetilamina (NDMA) | I22 | 2 | 20.6957 | µg/l | Càlcul PT3 |  |  |  |  | 4a
Urbà residencial: descàrrega cisternes vàter | 2 | Triclorometà | I23 | 2 | 276.9334 | µg/l | Càlcul PT3 |  |  |  |  | 4a
Urbà residencial: descàrrega cisternes vàter | 2 | E. coli | I19 | 2 | <1 | CFU/100 ml | RD 1620/2007 | R
Urbà residencial: descàrrega cisternes vàter | 2 | Colífags | I20 | 2 | <1 | PFU/100 ml
Urbà residencial: descàrrega cisternes vàter | 2 | Espores Clostridium perfringens | I21 | 2 | <1 | CFU/100 ml
Urbà serveis: reg de zones verdes | 3 | pH | I1 | 1 | 6 | Unitats de pH | RD 817/2015 | R |  |  | 6 a 9 | 1b | 1
Urbà serveis: reg de zones verdes | 3 | Conductivitat elèctrica | I2 | 1 | 1000 | µS/cm | Valor orientatiu basat en guies (UB 2020; ACA 2020) |  |  |  |  | 3 | 1
Urbà serveis: reg de zones verdes | 3 | Terbolesa | I3 | 1 | nd | NTU | [6 empty] | 1
Urbà serveis: reg de zones verdes | 3 | SST | I4 | 1 | 35 | mg/l | Directiva 91/271/CE | R |  |  |  |  | 1
Urbà serveis: reg de zones verdes | 3 | COT | I5 | 1 | nd | mg C/l | [6 empty] | 1
Urbà serveis: reg de zones verdes | 3 | NH4+ | I6 | 1 | 0.46667 | mg/l N-NH4+ | RD 817/2015 | R | 600 | µg/l NH4+ |  | 1b | 1
Urbà serveis: reg de zones verdes | 3 | NO3- | I7 | 1 | 5.6452 | mg/l N-NO3- | RD 817/2015 | R | 25000 | µg/l NO3- |  | 1b | 1
Urbà serveis: reg de zones verdes | 3 | Zn | I8 | 1 | 30 | µg/l | Directiva 2008/105/CE, Directiva 2013/39/UE i RD 817/2015 | R |  |  | 30 a 500 | 1a | 1
Urbà serveis: reg de zones verdes | 3 | Ni | I9 | 1 | 4 | µg/l | Directiva 2008/105/CE, Directiva 2013/39/UE i RD 817/2015 | R |  |  |  | 1a | 1
Urbà serveis: reg de zones verdes | 3 | Carbamazepina | I10 | 1 | 0.05 | µg/l | PNEC (Norman 2021) |  |  |  |  | 3 | 1
Urbà serveis: reg de zones verdes | 3 | Diclofenac | I11 | 1 | 0.1 | µg/l | Directiva 2008/105/CE, Directiva 2013/39/UE i RD 817/2015 | R |  |  |  | 1a | 1
Urbà serveis: reg de zones verdes | 3 | N,N-Dietil-m-toluamida (DEET) | I12 | 1 | 88 | µg/l | PNEC (Norman 2021) |  |  |  |  | 3 | 1
Urbà serveis: reg de zones verdes | 3 | Iopromida | I13 | 1 | 0.14 | µg/l | PNEC PT3 (Norman 2021) |  |  |  |  | 3 | 1
Urbà serveis: reg de zones verdes | 3 | 1,4-Dioxà | I14 | 1 | 57500 | µg/l | PNEC PT3 (IGME et al. 2007) |  |  |  |  | 3 | 1
Urbà serveis: reg de zones verdes | 3 | Venlafaxina | I15 | 1 | 0.038 | µg/l | PNEC PT3 (Norman 2021) |  |  |  |  | 3 | 1
Urbà serveis: reg de zones verdes | 3 | Cafeïna | I16 | 1 | 87 | µg/l | PNEC PT3 (ECHA 2021) |  |  |  |  | 3 | 1
Urbà serveis: reg de zones verdes | 3 | Àcid perfluorooctanosulfònic (PFOS) | I17 | 1 | 0.00065 | µg/l | Directiva 2008/105/CE, Directiva 2013/39/UE i RD 817/2015 | R |  |  |  | 1a | 1
Urbà serveis: reg de zones verdes | 3 | Bis(2-etilhexil) ftalat (DEHP) | I18 | 1 | 1.3 | µg/l | Directiva 2008/105/CE, Directiva 2013/39/UE i RD 817/2015 | R |  |  |  |  | 1
Urbà serveis: reg de zones verdes | 3 | N-Nitrosodimetilamina (NDMA) | I22 | 1 | 43 | µg/l | PNEC PT3 (Norman 2021) |  |  |  |  | 3 | 1
Urbà serveis: reg de zones verdes | 3 | Triclorometà | I23 | 1 | 2.5 | µg/l | Directiva 2008/105/CE, Directiva 2013/39/UE i RD 817/2015 | R |  |  |  | 1a | 1
Urbà serveis: reg de zones verdes | 3 | E. coli | I19 | 1 | nd | CFU/100 ml
Urbà serveis: reg de zones verdes | 3 | Colífags | I20 | 1 | nd | PFU/100 ml
Urbà serveis: reg de zones verdes | 3 | Espores Clostridium perfringens | I21 | 1 | nd | CFU/100 ml
Urbà serveis: reg de zones verdes | 3 | pH | I1 | 2 | nd | Unitats de pH
Urbà serveis: reg de zones verdes | 3 | Conductivitat elèctrica | I2 | 2 | nd | µS/cm
Urbà serveis: reg de zones verdes | 3 | Terbolesa | I3 | 2 | 2 | NTU | RD 1620/2007 | R
Urbà serveis: reg de zones verdes | 3 | SST | I4 | 2 | 10 | mg/l | RD 1620/2007 | R
Urbà serveis: reg de zones verdes | 3 | COT | I5 | 2 | nd | mg C/l
Urbà serveis: reg de zones verdes | 3 | NH4+ | I6 | 2 | nd | mg/l N-NH4+
Urbà serveis: reg de zones verdes | 3 | NO3- | I7 | 2 | nd | mg/l N-NO3-
Urbà serveis: reg de zones verdes | 3 | Zn | I8 | 2 | nd | µg/l
Urbà serveis: reg de zones verdes | 3 | Ni | I9 | 2 | nd | µg/l
Urbà serveis: reg de zones verdes | 3 | Carbamazepina | I10 | 2 | 15051.5464 | µg/l | Càlcul PT3 |  |  |  |  | 4b | Càlcul protecció regant
Urbà serveis: reg de zones verdes | 3 | Diclofenac | I11 | 2 | 701.174 | µg/l | Càlcul PT3 |  |  |  |  | 4b | Càlcul protecció regant
Urbà serveis: reg de zones verdes | 3 | N,N-Dietil-m-toluamida (DEET) | I12 | 2 | 58250.8778 | µg/l | Càlcul PT3 |  |  |  |  | 4b | Càlcul protecció regant
Urbà serveis: reg de zones verdes | 3 | Iopromida | I13 | 2 | 2690459.9974 | µg/l | Càlcul PT3 |  |  |  |  | 4b | Càlcul protecció regant
Urbà serveis: reg de zones verdes | 3 | 1,4-Dioxà | I14 | 2 | 24937.0142 | µg/l | Càlcul PT3 |  |  |  |  | 4a | Càlcul protecció regant
Urbà serveis: reg de zones verdes | 3 | Venlafaxina | I15 | 2 | 5589.136 | µg/l | Càlcul PT3 |  |  |  |  | 4b | Càlcul protecció regant
Urbà serveis: reg de zones verdes | 3 | Cafeïna | I16 | 2 | 14508.4048 | µg/l | Càlcul PT3 |  |  |  |  | 4b | Càlcul protecció regant
Urbà serveis: reg de zones verdes | 3 | Àcid perfluorooctanosulfònic (PFOS) | I17 | 2 | 364.9243 | µg/l | Càlcul PT3 |  |  |  |  | 4a | Càlcul protecció regant
Urbà serveis: reg de zones verdes | 3 | Bis(2-etilhexil) ftalat (DEHP) | I18 | 2 | nd | µg/l
Urbà serveis: reg de zones verdes | 3 | N-Nitrosodimetilamina (NDMA) | I22 | 2 | 61.8698 | µg/l | Càlcul PT3 |  |  |  |  | 4a | Càlcul protecció regant
Urbà serveis: reg de zones verdes | 3 | Triclorometà | I23 | 2 | 4145.0866 | µg/l | Càlcul PT3 |  |  |  |  | 4a
Urbà serveis: reg de zones verdes | 3 | E. coli | I19 | 2 | <1 | CFU/100 ml | RD 1620/2007 | R
Urbà serveis: reg de zones verdes | 3 | Colífags | I20 | 2 | <1 | PFU/100 ml
Urbà serveis: reg de zones verdes | 3 | Espores Clostridium perfringens | I21 | 2 | <1 | CFU/100 ml
Urbà serveis: reg de zones verdes | 3 | pH | I1 | 3 | 6 | Unitats de pH | Valor orientatiu basat en guies (Shoushtarian and Negahban-Azar 2020) |  |  |  | 6 a 9 |  | (Shoushtarian i Hegahban., 2020)
Urbà serveis: reg de zones verdes | 3 | Conductivitat elèctrica | I2 | 3 | 2500 | µS/cm | Valor orientatiu basat en guies (Shoushtarian and Negahban-Azar 2020) |  |  |  | < 2500 a 3000 |  | (Shoushtarian i Hegahban., 2020)
Urbà serveis: reg de zones verdes | 3 | Terbolesa | I3 | 3 | nd | NTU
Urbà serveis: reg de zones verdes | 3 | SST | I4 | 3 | nd | mg/l
Urbà serveis: reg de zones verdes | 3 | COT | I5 | 3 | nd | mg C/l
Urbà serveis: reg de zones verdes | 3 | NH4+ | I6 | 3 | 1.5556 | mg/l N-NH4+ | Valor orientatiu basat en guies (Shoushtarian and Negahban-Azar 2020) |  | 2000 | µg/l NH4+ | 2000-4000 | 2 | (Shoushtarian i Hegahban., 2020)
Urbà serveis: reg de zones verdes | 3 | NO3- | I7 | 3 | 2.2581 | mg/l N-NO3- | Valor orientatiu basat en guies (Shoushtarian and Negahban-Azar 2020) |  | 10000 | µg/l NO3- | 10000-15000 | 2 | (Shoushtarian i Hegahban., 2020)
Urbà serveis: reg de zones verdes | 3 | Zn | I8 | 3 | 2000 | µg/l | Valor orientatiu basat en guies (FAO 2021, US EPA 2012) |  |  |  | 2000 | 2 | (FAO, 2021, USEPA, 2012)
Urbà serveis: reg de zones verdes | 3 | Ni | I9 | 3 | 200 | µg/l | Valor orientatiu basat en guies (FAO 2021, US EPA 2012) |  |  |  | 200 | 2 | (FAO, 2021, USEPA, 2012)
Urbà serveis: reg de zones verdes | 3 | Carbamazepina | I10 | 3 | nd | µg/l
Urbà serveis: reg de zones verdes | 3 | Diclofenac | I11 | 3 | nd | µg/l
Urbà serveis: reg de zones verdes | 3 | N,N-Dietil-m-toluamida (DEET) | I12 | 3 | nd | µg/l
Urbà serveis: reg de zones verdes | 3 | Iopromida | I13 | 3 | nd | µg/l
Urbà serveis: reg de zones verdes | 3 | 1,4-Dioxà | I14 | 3 | nd | µg/l
Urbà serveis: reg de zones verdes | 3 | Venlafaxina | I15 | 3 | nd | µg/l
Urbà serveis: reg de zones verdes | 3 | Cafeïna | I16 | 3 | nd | µg/l
Urbà serveis: reg de zones verdes | 3 | Àcid perfluorooctanosulfònic (PFOS) | I17 | 3 | nd | µg/l
Urbà serveis: reg de zones verdes | 3 | Bis(2-etilhexil) ftalat (DEHP) | I18 | 3 | nd | µg/l
Urbà serveis: reg de zones verdes | 3 | N-Nitrosodimetilamina (NDMA) | I22 | 3 | nd | µg/l
Urbà serveis: reg de zones verdes | 3 | Triclorometà | I23 | 3 | nd | µg/l
Urbà serveis: reg de zones verdes | 3 | E. coli | I19 | 3 | nd | CFU/100 ml
Urbà serveis: reg de zones verdes | 3 | Colífags | I20 | 3 | nd | PFU/100 ml
Urbà serveis: reg de zones verdes | 3 | Espores Clostridium perfringens | I21 | 3 | nd | CFU/100 ml
Urbà serveis: neteja de carrers | 4 | pH | I1 | 2 | nd | Unitats de pH
Urbà serveis: neteja de carrers | 4 | Conductivitat elèctrica | I2 | 2 | nd | µS/cm
Urbà serveis: neteja de carrers | 4 | Terbolesa | I3 | 2 | 10 | NTU | RD 1620/2007 | R
Urbà serveis: neteja de carrers | 4 | SST | I4 | 2 | 20 | mg/l | RD 1620/2007 | R
Urbà serveis: neteja de carrers | 4 | COT | I5 | 2 | nd | mg C/l
Urbà serveis: neteja de carrers | 4 | NH4+ | I6 | 2 | 2609.2913 | mg/l N-NH4+ | Càlcul PT3 |  | 3354803.1478 | µg/l NH4+ |  | 4a
Urbà serveis: neteja de carrers | 4 | NO3- | I7 | 2 | 1655.4298 | mg/l N-NO3- | Càlcul PT3 |  | 7331188.9725 | µg/l NO3- |  | 4a
Urbà serveis: neteja de carrers | 4 | Zn | I8 | 2 | 228432.2958 | µg/l | Càlcul PT3 |  |  |  |  | 4a
Urbà serveis: neteja de carrers | 4 | Ni | I9 | 2 | 17769.5865 | µg/l | Càlcul PT3 |  |  |  |  | 4a
Urbà serveis: neteja de carrers | 4 | Carbamazepina | I10 | 2 | 1754.7739 | µg/l | Càlcul PT3 |  |  |  |  | 4b
Urbà serveis: neteja de carrers | 4 | Diclofenac | I11 | 2 | 87.6271 | µg/l | Càlcul PT3 |  |  |  |  | 4b
Urbà serveis: neteja de carrers | 4 | N,N-Dietil-m-toluamida (DEET) | I12 | 2 | 7070.5548 | µg/l | Càlcul PT3 |  |  |  |  | 4b
Urbà serveis: neteja de carrers | 4 | Iopromida | I13 | 2 | 8966385.8302 | µg/l | Càlcul PT3 |  |  |  |  | 4b
Urbà serveis: neteja de carrers | 4 | 1,4-Dioxà | I14 | 2 | 3836.9882 | µg/l | Càlcul PT3 |  |  |  |  | 4a
Urbà serveis: neteja de carrers | 4 | Venlafaxina | I15 | 2 | 678.9932 | µg/l | Càlcul PT3 |  |  |  |  | 4b
Urbà serveis: neteja de carrers | 4 | Cafeïna | I16 | 2 | 3067.3468 | µg/l | Càlcul PT3 |  |  |  |  | 4b
Urbà serveis: neteja de carrers | 4 | Àcid perfluorooctanosulfònic (PFOS) | I17 | 2 | 2419.5433 | µg/l | Càlcul PT3 |  |  |  |  | 4a
Urbà serveis: neteja de carrers | 4 | Bis(2-etilhexil) ftalat (DEHP) | I18 | 2 | nd | µg/l
Urbà serveis: neteja de carrers | 4 | N-Nitrosodimetilamina (NDMA) | I22 | 2 | 9.746 | µg/l | Càlcul PT3 |  |  |  |  | 4a
Urbà serveis: neteja de carrers | 4 | Triclorometà | I23 | 2 | 467.0344 | µg/l | Càlcul PT3 |  |  |  |  | 4a
Urbà serveis: neteja de carrers | 4 | E. coli | I19 | 2 | 200 | CFU/100 ml | RD 1620/2007 | R
Urbà serveis: neteja de carrers | 4 | Colífags | I20 | 2 | nd | PFU/100 ml
Urbà serveis: neteja de carrers | 4 | Espores Clostridium perfringens | I21 | 2 | nd | CFU/100 ml
Agrícola A: aliments crus i aigua en contacte directe | 5 | pH | I1 | 1 | 6 | Unitats de pH | RD 817/2015 | R |  |  | 6 a 9 | 1b | 1
Agrícola A: aliments crus i aigua en contacte directe | 5 | Conductivitat elèctrica | I2 | 1 | 1000 | µS/cm | Valor orientatiu basat en guies (UB 2020; ACA 2020) |  |  |  |  | 3 | 1
Agrícola A: aliments crus i aigua en contacte directe | 5 | Terbolesa | I3 | 1 | nd | NTU | [6 empty] | 1
Agrícola A: aliments crus i aigua en contacte directe | 5 | SST | I4 | 1 | 35 | mg/l | Directiva 91/271/CE | R |  |  |  |  | 1
Agrícola A: aliments crus i aigua en contacte directe | 5 | COT | I5 | 1 | nd | mg C/l | [6 empty] | 1
Agrícola A: aliments crus i aigua en contacte directe | 5 | NH4+ | I6 | 1 | 0.46667 | mg/l N-NH4+ | RD 817/2015 | R | 600 | µg/l NH4+ |  | 1b | 1
Agrícola A: aliments crus i aigua en contacte directe | 5 | NO3- | I7 | 1 | 5.6452 | mg/l N-NO3- | RD 817/2015 | R | 25000 | µg/l NO3- |  | 1b | 1
Agrícola A: aliments crus i aigua en contacte directe | 5 | Zn | I8 | 1 | 30 | µg/l | Directiva 2008/105/CE, Directiva 2013/39/UE i RD 817/2015 | R |  |  | 30 a 500 | 1a | 1
Agrícola A: aliments crus i aigua en contacte directe | 5 | Ni | I9 | 1 | 4 | µg/l | Directiva 2008/105/CE, Directiva 2013/39/UE i RD 817/2015 | R |  |  |  | 1a | 1
Agrícola A: aliments crus i aigua en contacte directe | 5 | Carbamazepina | I10 | 1 | 0.05 | µg/l | PNEC (Norman 2021) |  |  |  |  | 3 | 1
Agrícola A: aliments crus i aigua en contacte directe | 5 | Diclofenac | I11 | 1 | 0.1 | µg/l | Directiva 2008/105/CE, Directiva 2013/39/UE i RD 817/2015 | R |  |  |  | 1a | 1
Agrícola A: aliments crus i aigua en contacte directe | 5 | N,N-Dietil-m-toluamida (DEET) | I12 | 1 | 88 | µg/l | PNEC (Norman 2021) |  |  |  |  | 3 | 1
Agrícola A: aliments crus i aigua en contacte directe | 5 | Iopromida | I13 | 1 | 0.14 | µg/l | PNEC PT3 (Norman 2021) |  |  |  |  | 3 | 1
Agrícola A: aliments crus i aigua en contacte directe | 5 | 1,4-Dioxà | I14 | 1 | 57500 | µg/l | PNEC PT3 (IGME et al. 2007) |  |  |  |  | 3 | 1
Agrícola A: aliments crus i aigua en contacte directe | 5 | Venlafaxina | I15 | 1 | 0.038 | µg/l | PNEC PT3 (Norman 2021) |  |  |  |  | 3 | 1
Agrícola A: aliments crus i aigua en contacte directe | 5 | Cafeïna | I16 | 1 | 87 | µg/l | PNEC PT3 (ECHA 2021) |  |  |  |  | 3 | 1
Agrícola A: aliments crus i aigua en contacte directe | 5 | Àcid perfluorooctanosulfònic (PFOS) | I17 | 1 | 0.00065 | µg/l | Directiva 2008/105/CE, Directiva 2013/39/UE i RD 817/2015 | R |  |  |  | 1a | 1
Agrícola A: aliments crus i aigua en contacte directe | 5 | Bis(2-etilhexil) ftalat (DEHP) | I18 | 1 | 1.3 | µg/l | Directiva 2008/105/CE, Directiva 2013/39/UE i RD 817/2015 | R |  |  |  |  | 1
Agrícola A: aliments crus i aigua en contacte directe | 5 | N-Nitrosodimetilamina (NDMA) | I22 | 1 | 43 | µg/l | PNEC PT3 (Norman 2021) |  |  |  |  | 3 | 1
Agrícola A: aliments crus i aigua en contacte directe | 5 | Triclorometà | I23 | 1 | 2.5 | µg/l | Directiva 2008/105/CE, Directiva 2013/39/UE i RD 817/2015 | R |  |  |  | 1a | 1
Agrícola A: aliments crus i aigua en contacte directe | 5 | E. coli | I19 | 1 | nd | CFU/100 ml
Agrícola A: aliments crus i aigua en contacte directe | 5 | Colífags | I20 | 1 | nd | PFU/100 ml
Agrícola A: aliments crus i aigua en contacte directe | 5 | Espores Clostridium perfringens | I21 | 1 | nd | CFU/100 ml
Agrícola A: aliments crus i aigua en contacte directe | 5 | pH | I1 | 2 | nd | Unitats de pH
Agrícola A: aliments crus i aigua en contacte directe | 5 | Conductivitat elèctrica | I2 | 2 | nd | µS/cm
Agrícola A: aliments crus i aigua en contacte directe | 5 | Terbolesa | I3 | 2 | 5 | NTU | Reglament 2020/741 | R
Agrícola A: aliments crus i aigua en contacte directe | 5 | SST | I4 | 2 | 10 | mg/l | Reglament 2020/741 | R
Agrícola A: aliments crus i aigua en contacte directe | 5 | COT | I5 | 2 | nd | mg C/l
Agrícola A: aliments crus i aigua en contacte directe | 5 | NH4+ | I6 | 2 | nd | mg/l N-NH4+
Agrícola A: aliments crus i aigua en contacte directe | 5 | NO3- | I7 | 2 | nd | mg/l N-NO3-
Agrícola A: aliments crus i aigua en contacte directe | 5 | Zn | I8 | 2 | nd | µg/l
Agrícola A: aliments crus i aigua en contacte directe | 5 | Ni | I9 | 2 | nd | µg/l
Agrícola A: aliments crus i aigua en contacte directe | 5 | Carbamazepina | I10 | 2 | nd | µg/l
Agrícola A: aliments crus i aigua en contacte directe | 5 | Diclofenac | I11 | 2 | nd | µg/l
Agrícola A: aliments crus i aigua en contacte directe | 5 | N,N-Dietil-m-toluamida (DEET) | I12 | 2 | nd | µg/l
Agrícola A: aliments crus i aigua en contacte directe | 5 | Iopromida | I13 | 2 | nd | µg/l
Agrícola A: aliments crus i aigua en contacte directe | 5 | 1,4-Dioxà | I14 | 2 | nd | µg/l
Agrícola A: aliments crus i aigua en contacte directe | 5 | Venlafaxina | I15 | 2 | nd | µg/l
Agrícola A: aliments crus i aigua en contacte directe | 5 | Cafeïna | I16 | 2 | nd | µg/l
Agrícola A: aliments crus i aigua en contacte directe | 5 | Àcid perfluorooctanosulfònic (PFOS) | I17 | 2 | nd | µg/l
Agrícola A: aliments crus i aigua en contacte directe | 5 | Bis(2-etilhexil) ftalat (DEHP) | I18 | 2 | nd | µg/l
Agrícola A: aliments crus i aigua en contacte directe | 5 | N-Nitrosodimetilamina (NDMA) | I22 | 2 | nd | µg/l
Agrícola A: aliments crus i aigua en contacte directe | 5 | Triclorometà | I23 | 2 | nd | µg/l
Agrícola A: aliments crus i aigua en contacte directe | 5 | E. coli | I19 | 2 | 10 | CFU/100 ml | Reglament 2020/741 | R
Agrícola A: aliments crus i aigua en contacte directe | 5 | Colífags | I20 | 2 | <1 | PFU/100 ml | Reglament 2020/741 | R
Agrícola A: aliments crus i aigua en contacte directe | 5 | Espores Clostridium perfringens | I21 | 2 | <1 | CFU/100 ml | Reglament 2020/741 | R
Agrícola B: aliments crus sense contacte directe amb l'aigua, tots els mètodes de reg | 6 | pH | I1 | 1 | 6 | Unitats de pH | RD 817/2015 | R |  |  | 6 a 9 | 1b | 1
Agrícola B: aliments crus sense contacte directe amb l'aigua, tots els mètodes de reg | 6 | Conductivitat elèctrica | I2 | 1 | 1000 | µS/cm | Valor orientatiu basat en guies (UB 2020; ACA 2020) |  |  |  |  | 3 | 1
Agrícola B: aliments crus sense contacte directe amb l'aigua, tots els mètodes de reg | 6 | Terbolesa | I3 | 1 | nd | NTU | [6 empty] | 1
Agrícola B: aliments crus sense contacte directe amb l'aigua, tots els mètodes de reg | 6 | SST | I4 | 1 | 35 | mg/l | Directiva 91/271/CE | R |  |  |  |  | 1
Agrícola B: aliments crus sense contacte directe amb l'aigua, tots els mètodes de reg | 6 | COT | I5 | 1 | nd | mg C/l | [6 empty] | 1
Agrícola B: aliments crus sense contacte directe amb l'aigua, tots els mètodes de reg | 6 | NH4+ | I6 | 1 | 0.46667 | mg/l N-NH4+ | RD 817/2015 | R | 600 | µg/l NH4+ |  | 1b | 1
Agrícola B: aliments crus sense contacte directe amb l'aigua, tots els mètodes de reg | 6 | NO3- | I7 | 1 | 5.6452 | mg/l N-NO3- | RD 817/2015 | R | 25000 | µg/l NO3- |  | 1b | 1
Agrícola B: aliments crus sense contacte directe amb l'aigua, tots els mètodes de reg | 6 | Zn | I8 | 1 | 30 | µg/l | Directiva 2008/105/CE, Directiva 2013/39/UE i RD 817/2015 | R |  |  | 30 a 500 | 1a | 1
Agrícola B: aliments crus sense contacte directe amb l'aigua, tots els mètodes de reg | 6 | Ni | I9 | 1 | 4 | µg/l | Directiva 2008/105/CE, Directiva 2013/39/UE i RD 817/2015 | R |  |  |  | 1a | 1
Agrícola B: aliments crus sense contacte directe amb l'aigua, tots els mètodes de reg | 6 | Carbamazepina | I10 | 1 | 0.05 | µg/l | PNEC (Norman 2021) |  |  |  |  | 3 | 1
Agrícola B: aliments crus sense contacte directe amb l'aigua, tots els mètodes de reg | 6 | Diclofenac | I11 | 1 | 0.1 | µg/l | Directiva 2008/105/CE, Directiva 2013/39/UE i RD 817/2015 | R |  |  |  | 1a | 1
Agrícola B: aliments crus sense contacte directe amb l'aigua, tots els mètodes de reg | 6 | N,N-Dietil-m-toluamida (DEET) | I12 | 1 | 88 | µg/l | PNEC (Norman 2021) |  |  |  |  | 3 | 1
Agrícola B: aliments crus sense contacte directe amb l'aigua, tots els mètodes de reg | 6 | Iopromida | I13 | 1 | 0.14 | µg/l | PNEC PT3 (Norman 2021) |  |  |  |  | 3 | 1
Agrícola B: aliments crus sense contacte directe amb l'aigua, tots els mètodes de reg | 6 | 1,4-Dioxà | I14 | 1 | 57500 | µg/l | PNEC PT3 (IGME et al. 2007) |  |  |  |  | 3 | 1
Agrícola B: aliments crus sense contacte directe amb l'aigua, tots els mètodes de reg | 6 | Venlafaxina | I15 | 1 | 0.038 | µg/l | PNEC PT3 (Norman 2021) |  |  |  |  | 3 | 1
Agrícola B: aliments crus sense contacte directe amb l'aigua, tots els mètodes de reg | 6 | Cafeïna | I16 | 1 | 87 | µg/l | PNEC PT3 (ECHA 2021) |  |  |  |  | 3 | 1
Agrícola B: aliments crus sense contacte directe amb l'aigua, tots els mètodes de reg | 6 | Àcid perfluorooctanosulfònic (PFOS) | I17 | 1 | 0.00065 | µg/l | Directiva 2008/105/CE, Directiva 2013/39/UE i RD 817/2015 | R |  |  |  | 1a | 1
Agrícola B: aliments crus sense contacte directe amb l'aigua, tots els mètodes de reg | 6 | Bis(2-etilhexil) ftalat (DEHP) | I18 | 1 | 1.3 | µg/l | Directiva 2008/105/CE, Directiva 2013/39/UE i RD 817/2015 | R |  |  |  |  | 1
Agrícola B: aliments crus sense contacte directe amb l'aigua, tots els mètodes de reg | 6 | N-Nitrosodimetilamina (NDMA) | I22 | 1 | 43 | µg/l | PNEC PT3 (Norman 2021) |  |  |  |  | 3 | 1
Agrícola B: aliments crus sense contacte directe amb l'aigua, tots els mètodes de reg | 6 | Triclorometà | I23 | 1 | 2.5 | µg/l | Directiva 2008/105/CE, Directiva 2013/39/UE i RD 817/2015 | R |  |  |  | 1a | 1
Agrícola B: aliments crus sense contacte directe amb l'aigua, tots els mètodes de reg | 6 | E. coli | I19 | 1 | nd | CFU/100 ml
Agrícola B: aliments crus sense contacte directe amb l'aigua, tots els mètodes de reg | 6 | Colífags | I20 | 1 | nd | PFU/100 ml
Agrícola B: aliments crus sense contacte directe amb l'aigua, tots els mètodes de reg | 6 | Espores Clostridium perfringens | I21 | 1 | nd | CFU/100 ml
Agrícola B: aliments crus sense contacte directe amb l'aigua, tots els mètodes de reg | 6 | pH | I1 | 2 | nd | Unitats de pH
Agrícola B: aliments crus sense contacte directe amb l'aigua, tots els mètodes de reg | 6 | Conductivitat elèctrica | I2 | 2 | nd | µS/cm
Agrícola B: aliments crus sense contacte directe amb l'aigua, tots els mètodes de reg | 6 | Terbolesa | I3 | 2 | nd | NTU
Agrícola B: aliments crus sense contacte directe amb l'aigua, tots els mètodes de reg | 6 | SST | I4 | 2 | 35 | mg/l | Reglament 2020/741 i Directiva 91/271/CEE | R
Agrícola B: aliments crus sense contacte directe amb l'aigua, tots els mètodes de reg | 6 | COT | I5 | 2 | nd | mg C/l
Agrícola B: aliments crus sense contacte directe amb l'aigua, tots els mètodes de reg | 6 | NH4+ | I6 | 2 | nd | mg/l N-NH4+
Agrícola B: aliments crus sense contacte directe amb l'aigua, tots els mètodes de reg | 6 | NO3- | I7 | 2 | nd | mg/l N-NO3-
Agrícola B: aliments crus sense contacte directe amb l'aigua, tots els mètodes de reg | 6 | Zn | I8 | 2 | nd | µg/l
Agrícola B: aliments crus sense contacte directe amb l'aigua, tots els mètodes de reg | 6 | Ni | I9 | 2 | nd | µg/l
Agrícola B: aliments crus sense contacte directe amb l'aigua, tots els mètodes de reg | 6 | Carbamazepina | I10 | 2 | nd | µg/l
Agrícola B: aliments crus sense contacte directe amb l'aigua, tots els mètodes de reg | 6 | Diclofenac | I11 | 2 | nd | µg/l
Agrícola B: aliments crus sense contacte directe amb l'aigua, tots els mètodes de reg | 6 | N,N-Dietil-m-toluamida (DEET) | I12 | 2 | nd | µg/l
Agrícola B: aliments crus sense contacte directe amb l'aigua, tots els mètodes de reg | 6 | Iopromida | I13 | 2 | nd | µg/l
Agrícola B: aliments crus sense contacte directe amb l'aigua, tots els mètodes de reg | 6 | 1,4-Dioxà | I14 | 2 | nd | µg/l
Agrícola B: aliments crus sense contacte directe amb l'aigua, tots els mètodes de reg | 6 | Venlafaxina | I15 | 2 | nd | µg/l
Agrícola B: aliments crus sense contacte directe amb l'aigua, tots els mètodes de reg | 6 | Cafeïna | I16 | 2 | nd | µg/l
Agrícola B: aliments crus sense contacte directe amb l'aigua, tots els mètodes de reg | 6 | Àcid perfluorooctanosulfònic (PFOS) | I17 | 2 | nd | µg/l
Agrícola B: aliments crus sense contacte directe amb l'aigua, tots els mètodes de reg | 6 | Bis(2-etilhexil) ftalat (DEHP) | I18 | 2 | nd | µg/l
Agrícola B: aliments crus sense contacte directe amb l'aigua, tots els mètodes de reg | 6 | N-Nitrosodimetilamina (NDMA) | I22 | 2 | nd | µg/l
Agrícola B: aliments crus sense contacte directe amb l'aigua, tots els mètodes de reg | 6 | Triclorometà | I23 | 2 | nd | µg/l
Agrícola B: aliments crus sense contacte directe amb l'aigua, tots els mètodes de reg | 6 | E. coli | I19 | 2 | 100 | CFU/100 ml | Reglament 2020/741 | R
Agrícola B: aliments crus sense contacte directe amb l'aigua, tots els mètodes de reg | 6 | Colífags | I20 | 2 | nd | PFU/100 ml
Agrícola B: aliments crus sense contacte directe amb l'aigua, tots els mètodes de reg | 6 | Espores Clostridium perfringens | I21 | 2 | nd | CFU/100 ml
Agrícola C: aliments crus sense contacte directe amb l'aigua, reg gota a gota | 7 | pH | I1 | 1 | 6 | Unitats de pH | RD 817/2015 | R |  |  | 6 a 9 | 1b | 1
Agrícola C: aliments crus sense contacte directe amb l'aigua, reg gota a gota | 7 | Conductivitat elèctrica | I2 | 1 | 1000 | µS/cm | Valor orientatiu basat en guies (UB 2020; ACA 2020) |  |  |  |  | 3 | 1
Agrícola C: aliments crus sense contacte directe amb l'aigua, reg gota a gota | 7 | Terbolesa | I3 | 1 | nd | NTU | [6 empty] | 1
Agrícola C: aliments crus sense contacte directe amb l'aigua, reg gota a gota | 7 | SST | I4 | 1 | 35 | mg/l | Directiva 91/271/CE | R |  |  |  |  | 1
Agrícola C: aliments crus sense contacte directe amb l'aigua, reg gota a gota | 7 | COT | I5 | 1 | nd | mg C/l | [6 empty] | 1
Agrícola C: aliments crus sense contacte directe amb l'aigua, reg gota a gota | 7 | NH4+ | I6 | 1 | 0.46667 | mg/l N-NH4+ | RD 817/2015 | R | 600 | µg/l NH4+ |  | 1b | 1
Agrícola C: aliments crus sense contacte directe amb l'aigua, reg gota a gota | 7 | NO3- | I7 | 1 | 5.6452 | mg/l N-NO3- | RD 817/2015 | R | 25000 | µg/l NO3- |  | 1b | 1
Agrícola C: aliments crus sense contacte directe amb l'aigua, reg gota a gota | 7 | Zn | I8 | 1 | 30 | µg/l | Directiva 2008/105/CE, Directiva 2013/39/UE i RD 817/2015 | R |  |  | 30 a 500 | 1a | 1
Agrícola C: aliments crus sense contacte directe amb l'aigua, reg gota a gota | 7 | Ni | I9 | 1 | 4 | µg/l | Directiva 2008/105/CE, Directiva 2013/39/UE i RD 817/2015 | R |  |  |  | 1a | 1
Agrícola C: aliments crus sense contacte directe amb l'aigua, reg gota a gota | 7 | Carbamazepina | I10 | 1 | 0.05 | µg/l | PNEC (Norman 2021) |  |  |  |  | 3 | 1
Agrícola C: aliments crus sense contacte directe amb l'aigua, reg gota a gota | 7 | Diclofenac | I11 | 1 | 0.1 | µg/l | Directiva 2008/105/CE, Directiva 2013/39/UE i RD 817/2015 | R |  |  |  | 1a | 1
Agrícola C: aliments crus sense contacte directe amb l'aigua, reg gota a gota | 7 | N,N-Dietil-m-toluamida (DEET) | I12 | 1 | 88 | µg/l | PNEC (Norman 2021) |  |  |  |  | 3 | 1
Agrícola C: aliments crus sense contacte directe amb l'aigua, reg gota a gota | 7 | Iopromida | I13 | 1 | 0.14 | µg/l | PNEC PT3 (Norman 2021) |  |  |  |  | 3 | 1
Agrícola C: aliments crus sense contacte directe amb l'aigua, reg gota a gota | 7 | 1,4-Dioxà | I14 | 1 | 57500 | µg/l | PNEC PT3 (IGME et al. 2007) |  |  |  |  | 3 | 1
Agrícola C: aliments crus sense contacte directe amb l'aigua, reg gota a gota | 7 | Venlafaxina | I15 | 1 | 0.038 | µg/l | PNEC PT3 (Norman 2021) |  |  |  |  | 3 | 1
Agrícola C: aliments crus sense contacte directe amb l'aigua, reg gota a gota | 7 | Cafeïna | I16 | 1 | 87 | µg/l | PNEC PT3 (ECHA 2021) |  |  |  |  | 3 | 1
Agrícola C: aliments crus sense contacte directe amb l'aigua, reg gota a gota | 7 | Àcid perfluorooctanosulfònic (PFOS) | I17 | 1 | 0.00065 | µg/l | Directiva 2008/105/CE, Directiva 2013/39/UE i RD 817/2015 | R |  |  |  | 1a | 1
Agrícola C: aliments crus sense contacte directe amb l'aigua, reg gota a gota | 7 | Bis(2-etilhexil) ftalat (DEHP) | I18 | 1 | 1.3 | µg/l | Directiva 2008/105/CE, Directiva 2013/39/UE i RD 817/2015 | R |  |  |  |  | 1
Agrícola C: aliments crus sense contacte directe amb l'aigua, reg gota a gota | 7 | N-Nitrosodimetilamina (NDMA) | I22 | 1 | 43 | µg/l | PNEC PT3 (Norman 2021) |  |  |  |  | 3 | 1
Agrícola C: aliments crus sense contacte directe amb l'aigua, reg gota a gota | 7 | Triclorometà | I23 | 1 | 2.5 | µg/l | Directiva 2008/105/CE, Directiva 2013/39/UE i RD 817/2015 | R |  |  |  | 1a | 1
Agrícola C: aliments crus sense contacte directe amb l'aigua, reg gota a gota | 7 | E. coli | I19 | 1 | nd | CFU/100 ml
Agrícola C: aliments crus sense contacte directe amb l'aigua, reg gota a gota | 7 | Colífags | I20 | 1 | nd | PFU/100 ml
Agrícola C: aliments crus sense contacte directe amb l'aigua, reg gota a gota | 7 | Espores Clostridium perfringens | I21 | 1 | nd | CFU/100 ml
Agrícola C: aliments crus sense contacte directe amb l'aigua, reg gota a gota | 7 | pH | I1 | 2 | nd | Unitats de pH
Agrícola C: aliments crus sense contacte directe amb l'aigua, reg gota a gota | 7 | Conductivitat elèctrica | I2 | 2 | nd | µS/cm
Agrícola C: aliments crus sense contacte directe amb l'aigua, reg gota a gota | 7 | Terbolesa | I3 | 2 | nd | NTU
Agrícola C: aliments crus sense contacte directe amb l'aigua, reg gota a gota | 7 | SST | I4 | 2 | 35 | mg/l | Reglament 2020/741 i Directiva 91/271/CEE | R
Agrícola C: aliments crus sense contacte directe amb l'aigua, reg gota a gota | 7 | COT | I5 | 2 | nd | mg C/l
Agrícola C: aliments crus sense contacte directe amb l'aigua, reg gota a gota | 7 | NH4+ | I6 | 2 | nd | mg/l N-NH4+
Agrícola C: aliments crus sense contacte directe amb l'aigua, reg gota a gota | 7 | NO3- | I7 | 2 | nd | mg/l N-NO3-
Agrícola C: aliments crus sense contacte directe amb l'aigua, reg gota a gota | 7 | Zn | I8 | 2 | nd | µg/l
Agrícola C: aliments crus sense contacte directe amb l'aigua, reg gota a gota | 7 | Ni | I9 | 2 | nd | µg/l
Agrícola C: aliments crus sense contacte directe amb l'aigua, reg gota a gota | 7 | Carbamazepina | I10 | 2 | nd | µg/l
Agrícola C: aliments crus sense contacte directe amb l'aigua, reg gota a gota | 7 | Diclofenac | I11 | 2 | nd | µg/l
Agrícola C: aliments crus sense contacte directe amb l'aigua, reg gota a gota | 7 | N,N-Dietil-m-toluamida (DEET) | I12 | 2 | nd | µg/l
Agrícola C: aliments crus sense contacte directe amb l'aigua, reg gota a gota | 7 | Iopromida | I13 | 2 | nd | µg/l
Agrícola C: aliments crus sense contacte directe amb l'aigua, reg gota a gota | 7 | 1,4-Dioxà | I14 | 2 | nd | µg/l
Agrícola C: aliments crus sense contacte directe amb l'aigua, reg gota a gota | 7 | Venlafaxina | I15 | 2 | nd | µg/l
Agrícola C: aliments crus sense contacte directe amb l'aigua, reg gota a gota | 7 | Cafeïna | I16 | 2 | nd | µg/l
Agrícola C: aliments crus sense contacte directe amb l'aigua, reg gota a gota | 7 | Àcid perfluorooctanosulfònic (PFOS) | I17 | 2 | nd | µg/l
Agrícola C: aliments crus sense contacte directe amb l'aigua, reg gota a gota | 7 | Bis(2-etilhexil) ftalat (DEHP) | I18 | 2 | nd | µg/l
Agrícola C: aliments crus sense contacte directe amb l'aigua, reg gota a gota | 7 | N-Nitrosodimetilamina (NDMA) | I22 | 2 | nd | µg/l
Agrícola C: aliments crus sense contacte directe amb l'aigua, reg gota a gota | 7 | Triclorometà | I23 | 2 | nd | µg/l
Agrícola C: aliments crus sense contacte directe amb l'aigua, reg gota a gota | 7 | E. coli | I19 | 2 | 1000 | CFU/100 ml | Reglament 2020/741 | R
Agrícola C: aliments crus sense contacte directe amb l'aigua, reg gota a gota | 7 | Colífags | I20 | 2 | nd | PFU/100 ml
Agrícola C: aliments crus sense contacte directe amb l'aigua, reg gota a gota | 7 | Espores Clostridium perfringens | I21 | 2 | nd | CFU/100 ml
Agrícola D: cultius per a productes industrials, energètics i llavors | 8 | pH | I1 | 1 | 6 | Unitats de pH | RD 817/2015 | R |  |  | 6 a 9 | 1b | 1
Agrícola D: cultius per a productes industrials, energètics i llavors | 8 | Conductivitat elèctrica | I2 | 1 | 1000 | µS/cm | Valor orientatiu basat en guies (UB 2020; ACA 2020) |  |  |  |  | 3 | 1
Agrícola D: cultius per a productes industrials, energètics i llavors | 8 | Terbolesa | I3 | 1 | nd | NTU | [6 empty] | 1
Agrícola D: cultius per a productes industrials, energètics i llavors | 8 | SST | I4 | 1 | 35 | mg/l | Directiva 91/271/CE | R |  |  |  |  | 1
Agrícola D: cultius per a productes industrials, energètics i llavors | 8 | COT | I5 | 1 | nd | mg C/l | [6 empty] | 1
Agrícola D: cultius per a productes industrials, energètics i llavors | 8 | NH4+ | I6 | 1 | 0.46667 | mg/l N-NH4+ | RD 817/2015 | R | 600 | µg/l NH4+ |  | 1b | 1
Agrícola D: cultius per a productes industrials, energètics i llavors | 8 | NO3- | I7 | 1 | 5.6452 | mg/l N-NO3- | RD 817/2015 | R | 25000 | µg/l NO3- |  | 1b | 1
Agrícola D: cultius per a productes industrials, energètics i llavors | 8 | Zn | I8 | 1 | 30 | µg/l | Directiva 2008/105/CE, Directiva 2013/39/UE i RD 817/2015 | R |  |  | 30 a 500 | 1a | 1
Agrícola D: cultius per a productes industrials, energètics i llavors | 8 | Ni | I9 | 1 | 4 | µg/l | Directiva 2008/105/CE, Directiva 2013/39/UE i RD 817/2015 | R |  |  |  | 1a | 1
Agrícola D: cultius per a productes industrials, energètics i llavors | 8 | Carbamazepina | I10 | 1 | 0.05 | µg/l | PNEC (Norman 2021) |  |  |  |  | 3 | 1
Agrícola D: cultius per a productes industrials, energètics i llavors | 8 | Diclofenac | I11 | 1 | 0.1 | µg/l | Directiva 2008/105/CE, Directiva 2013/39/UE i RD 817/2015 | R |  |  |  | 1a | 1
Agrícola D: cultius per a productes industrials, energètics i llavors | 8 | N,N-Dietil-m-toluamida (DEET) | I12 | 1 | 88 | µg/l | PNEC (Norman 2021) |  |  |  |  | 3 | 1
Agrícola D: cultius per a productes industrials, energètics i llavors | 8 | Iopromida | I13 | 1 | 0.14 | µg/l | PNEC PT3 (Norman 2021) |  |  |  |  | 3 | 1
Agrícola D: cultius per a productes industrials, energètics i llavors | 8 | 1,4-Dioxà | I14 | 1 | 57500 | µg/l | PNEC PT3 (IGME et al. 2007) |  |  |  |  | 3 | 1
Agrícola D: cultius per a productes industrials, energètics i llavors | 8 | Venlafaxina | I15 | 1 | 0.038 | µg/l | PNEC PT3 (Norman 2021) |  |  |  |  | 3 | 1
Agrícola D: cultius per a productes industrials, energètics i llavors | 8 | Cafeïna | I16 | 1 | 87 | µg/l | PNEC PT3 (ECHA 2021) |  |  |  |  | 3 | 1
Agrícola D: cultius per a productes industrials, energètics i llavors | 8 | Àcid perfluorooctanosulfònic (PFOS) | I17 | 1 | 0.00065 | µg/l | Directiva 2008/105/CE, Directiva 2013/39/UE i RD 817/2015 | R |  |  |  | 1a | 1
Agrícola D: cultius per a productes industrials, energètics i llavors | 8 | Bis(2-etilhexil) ftalat (DEHP) | I18 | 1 | 1.3 | µg/l | Directiva 2008/105/CE, Directiva 2013/39/UE i RD 817/2015 | R |  |  |  |  | 1
Agrícola D: cultius per a productes industrials, energètics i llavors | 8 | N-Nitrosodimetilamina (NDMA) | I22 | 1 | 43 | µg/l | PNEC PT3 (Norman 2021) |  |  |  |  | 3 | 1
Agrícola D: cultius per a productes industrials, energètics i llavors | 8 | Triclorometà | I23 | 1 | 2.5 | µg/l | Directiva 2008/105/CE, Directiva 2013/39/UE i RD 817/2015 | R |  |  |  | 1a | 1
Agrícola D: cultius per a productes industrials, energètics i llavors | 8 | E. coli | I19 | 1 | nd | CFU/100 ml
Agrícola D: cultius per a productes industrials, energètics i llavors | 8 | Colífags | I20 | 1 | nd | PFU/100 ml
Agrícola D: cultius per a productes industrials, energètics i llavors | 8 | Espores Clostridium perfringens | I21 | 1 | nd | CFU/100 ml
Agrícola D: cultius per a productes industrials, energètics i llavors | 8 | pH | I1 | 2 | nd | Unitats de pH
Agrícola D: cultius per a productes industrials, energètics i llavors | 8 | Conductivitat elèctrica | I2 | 2 | nd | µS/cm
Agrícola D: cultius per a productes industrials, energètics i llavors | 8 | Terbolesa | I3 | 2 | 2 | NTU | RD 1620/2007 | R
Agrícola D: cultius per a productes industrials, energètics i llavors | 8 | SST | I4 | 2 | 10 | mg/l | RD 1620/2007 | R
Agrícola D: cultius per a productes industrials, energètics i llavors | 8 | COT | I5 | 2 | nd | mg C/l
Agrícola D: cultius per a productes industrials, energètics i llavors | 8 | NH4+ | I6 | 2 | nd | mg/l N-NH4+
Agrícola D: cultius per a productes industrials, energètics i llavors | 8 | NO3- | I7 | 2 | nd | mg/l N-NO3-
Agrícola D: cultius per a productes industrials, energètics i llavors | 8 | Zn | I8 | 2 | nd | µg/l
Agrícola D: cultius per a productes industrials, energètics i llavors | 8 | Ni | I9 | 2 | nd | µg/l
Agrícola D: cultius per a productes industrials, energètics i llavors | 8 | Carbamazepina | I10 | 2 | 15051.5464 | µg/l | Càlcul PT3 |  |  |  |  | 4b | Càlcul protecció regant
Agrícola D: cultius per a productes industrials, energètics i llavors | 8 | Diclofenac | I11 | 2 | 701.174 | µg/l | Càlcul PT3 |  |  |  |  | 4b | Càlcul protecció regant
Agrícola D: cultius per a productes industrials, energètics i llavors | 8 | N,N-Dietil-m-toluamida (DEET) | I12 | 2 | 58250.8778 | µg/l | Càlcul PT3 |  |  |  |  | 4b | Càlcul protecció regant
Agrícola D: cultius per a productes industrials, energètics i llavors | 8 | Iopromida | I13 | 2 | 2690459.9974 | µg/l | Càlcul PT3 |  |  |  |  | 4b | Càlcul protecció regant
Agrícola D: cultius per a productes industrials, energètics i llavors | 8 | 1,4-Dioxà | I14 | 2 | 24937.0142 | µg/l | Càlcul PT3 |  |  |  |  | 4a | Càlcul protecció regant
Agrícola D: cultius per a productes industrials, energètics i llavors | 8 | Venlafaxina | I15 | 2 | 5589.136 | µg/l | Càlcul PT3 |  |  |  |  | 4b | Càlcul protecció regant
Agrícola D: cultius per a productes industrials, energètics i llavors | 8 | Cafeïna | I16 | 2 | 14508.4048 | µg/l | Càlcul PT3 |  |  |  |  | 4b | Càlcul protecció regant
Agrícola D: cultius per a productes industrials, energètics i llavors | 8 | Àcid perfluorooctanosulfònic (PFOS) | I17 | 2 | 364.9243 | µg/l | Càlcul PT3 |  |  |  |  | 4a | Càlcul protecció regant
Agrícola D: cultius per a productes industrials, energètics i llavors | 8 | Bis(2-etilhexil) ftalat (DEHP) | I18 | 2 | nd | µg/l
Agrícola D: cultius per a productes industrials, energètics i llavors | 8 | N-Nitrosodimetilamina (NDMA) | I22 | 2 | 61.8698 | µg/l | Càlcul PT3 |  |  |  |  | 4a | Càlcul protecció regant
Agrícola D: cultius per a productes industrials, energètics i llavors | 8 | Triclorometà | I23 | 2 | 4145.0866 | µg/l | Càlcul PT3 |  |  |  |  | 4a
Agrícola D: cultius per a productes industrials, energètics i llavors | 8 | E. coli | I19 | 2 | 10000 | CFU/100 ml | Reglament 2020/741 | R
Agrícola D: cultius per a productes industrials, energètics i llavors | 8 | Colífags | I20 | 2 | nd | PFU/100 ml
Agrícola D: cultius per a productes industrials, energètics i llavors | 8 | Espores Clostridium perfringens | I21 | 2 | nd | CFU/100 ml
Agrícola D: cultius per a productes industrials, energètics i llavors | 8 | pH | I1 | 3 | 6 | Unitats de pH | Valor orientatiu basat en guies (Shoushtarian and Negahban-Azar 2020) |  |  |  | 6 a 9 |  | (Shoushtarian i Hegahban., 2020)
Agrícola D: cultius per a productes industrials, energètics i llavors | 8 | Conductivitat elèctrica | I2 | 3 | 2500 | µS/cm | Valor orientatiu basat en guies (Shoushtarian and Negahban-Azar 2020) |  |  |  | < 2500 a 3000 |  | (Shoushtarian i Hegahban., 2020)
Agrícola D: cultius per a productes industrials, energètics i llavors | 8 | Terbolesa | I3 | 3 | nd | NTU
Agrícola D: cultius per a productes industrials, energètics i llavors | 8 | SST | I4 | 3 | nd | mg/l
Agrícola D: cultius per a productes industrials, energètics i llavors | 8 | COT | I5 | 3 | nd | mg C/l
Agrícola D: cultius per a productes industrials, energètics i llavors | 8 | NH4+ | I6 | 3 | 1.5556 | mg/l N-NH4+ | Valor orientatiu basat en guies (Shoushtarian and Negahban-Azar 2020) |  | 2000 | µg/l NH4+ | 2000-4000 | 2 | (Shoushtarian i Hegahban., 2020)
Agrícola D: cultius per a productes industrials, energètics i llavors | 8 | NO3- | I7 | 3 | 2.2581 | mg/l N-NO3- | Valor orientatiu basat en guies (Shoushtarian and Negahban-Azar 2020) |  | 10000 | µg/l NO3- | 10000-15000 | 2 | (Shoushtarian i Hegahban., 2020)
Agrícola D: cultius per a productes industrials, energètics i llavors | 8 | Zn | I8 | 3 | 2000 | µg/l | Valor orientatiu basat en guies (FAO 2021, US EPA 2012) |  |  |  | 2000 | 2 | (FAO, 2021, USEPA, 2012)
Agrícola D: cultius per a productes industrials, energètics i llavors | 8 | Ni | I9 | 3 | 200 | µg/l | Valor orientatiu basat en guies (FAO 2021, US EPA 2012) |  |  |  | 200 | 2 | (FAO, 2021, USEPA, 2012)
Agrícola D: cultius per a productes industrials, energètics i llavors | 8 | Carbamazepina | I10 | 3 | nd | µg/l
Agrícola D: cultius per a productes industrials, energètics i llavors | 8 | Diclofenac | I11 | 3 | nd | µg/l
Agrícola D: cultius per a productes industrials, energètics i llavors | 8 | N,N-Dietil-m-toluamida (DEET) | I12 | 3 | nd | µg/l
Agrícola D: cultius per a productes industrials, energètics i llavors | 8 | Iopromida | I13 | 3 | nd | µg/l
Agrícola D: cultius per a productes industrials, energètics i llavors | 8 | 1,4-Dioxà | I14 | 3 | nd | µg/l
Agrícola D: cultius per a productes industrials, energètics i llavors | 8 | Venlafaxina | I15 | 3 | nd | µg/l
Agrícola D: cultius per a productes industrials, energètics i llavors | 8 | Cafeïna | I16 | 3 | nd | µg/l
Agrícola D: cultius per a productes industrials, energètics i llavors | 8 | Àcid perfluorooctanosulfònic (PFOS) | I17 | 3 | nd | µg/l
Agrícola D: cultius per a productes industrials, energètics i llavors | 8 | Bis(2-etilhexil) ftalat (DEHP) | I18 | 3 | nd | µg/l
Agrícola D: cultius per a productes industrials, energètics i llavors | 8 | N-Nitrosodimetilamina (NDMA) | I22 | 3 | nd | µg/l
Agrícola D: cultius per a productes industrials, energètics i llavors | 8 | Triclorometà | I23 | 3 | nd | µg/l
Agrícola D: cultius per a productes industrials, energètics i llavors | 8 | E. coli | I19 | 3 | nd | CFU/100 ml
Agrícola D: cultius per a productes industrials, energètics i llavors | 8 | Colífags | I20 | 3 | nd | PFU/100 ml
Agrícola D: cultius per a productes industrials, energètics i llavors | 8 | Espores Clostridium perfringens | I21 | 3 | nd | CFU/100 ml
Industrial: aigües de procés i de neteja, indústria no alimentària | 9 | pH | I1 | 2 | nd | Unitats de pH
Industrial: aigües de procés i de neteja, indústria no alimentària | 9 | Conductivitat elèctrica | I2 | 2 | nd | µS/cm
Industrial: aigües de procés i de neteja, indústria no alimentària | 9 | Terbolesa | I3 | 2 | 15 | NTU | RD 1620/2007 | R
Industrial: aigües de procés i de neteja, indústria no alimentària | 9 | SST | I4 | 2 | 35 | mg/l | RD 1620/2008 | R
Industrial: aigües de procés i de neteja, indústria no alimentària | 9 | COT | I5 | 2 | nd | mg C/l
Industrial: aigües de procés i de neteja, indústria no alimentària | 9 | NH4+ | I6 | 2 | 266.8219 | mg/l N-NH4+ | Càlcul PT3 |  | 343056.7688 | µg/l NH4+ |  | 4a
Industrial: aigües de procés i de neteja, indústria no alimentària | 9 | NO3- | I7 | 2 | 1973.2723 | mg/l N-NO3- | Càlcul PT3 |  | 8738777.2552 | µg/l NO3- |  | 4a
Industrial: aigües de procés i de neteja, indústria no alimentària | 9 | Zn | I8 | 2 | 272291.2966 | µg/l | Càlcul PT3 |  |  |  |  | 4a
Industrial: aigües de procés i de neteja, indústria no alimentària | 9 | Ni | I9 | 2 | 21181.3472 | µg/l | Càlcul PT3 |  |  |  |  | 4a
Industrial: aigües de procés i de neteja, indústria no alimentària | 9 | Carbamazepina | I10 | 2 | 1569.0489 | µg/l | Càlcul PT3 |  |  |  |  | 4b
Industrial: aigües de procés i de neteja, indústria no alimentària | 9 | Diclofenac | I11 | 2 | 78.3776 | µg/l | Càlcul PT3 |  |  |  |  | 4b
Industrial: aigües de procés i de neteja, indústria no alimentària | 9 | N,N-Dietil-m-toluamida (DEET) | I12 | 2 | 6323.3574 | µg/l | Càlcul PT3 |  |  |  |  | 4b
Industrial: aigües de procés i de neteja, indústria no alimentària | 9 | Iopromida | I13 | 2 | 9129869.2636 | µg/l | Càlcul PT3 |  |  |  |  | 4b
Industrial: aigües de procés i de neteja, indústria no alimentària | 9 | 1,4-Dioxà | I14 | 2 | 3093.8962 | µg/l | Càlcul PT3 |  |  |  |  | 4a
Industrial: aigües de procés i de neteja, indústria no alimentària | 9 | Venlafaxina | I15 | 2 | 607.2414 | µg/l | Càlcul PT3 |  |  |  |  | 4b
Industrial: aigües de procés i de neteja, indústria no alimentària | 9 | Cafeïna | I16 | 2 | 2752.5895 | µg/l | Càlcul PT3 |  |  |  |  | 4b
Industrial: aigües de procés i de neteja, indústria no alimentària | 9 | Àcid perfluorooctanosulfònic (PFOS) | I17 | 2 | 2884.0957 | µg/l | Càlcul PT3 |  |  |  |  | 4a
Industrial: aigües de procés i de neteja, indústria no alimentària | 9 | Bis(2-etilhexil) ftalat (DEHP) | I18 | 2 | nd | µg/l
Industrial: aigües de procés i de neteja, indústria no alimentària | 9 | N-Nitrosodimetilamina (NDMA) | I22 | 2 | 6.5768 | µg/l | Càlcul PT3 |  |  |  |  | 4a
Industrial: aigües de procés i de neteja, indústria no alimentària | 9 | Triclorometà | I23 | 2 | 115.5833 | µg/l | Càlcul PT3 |  |  |  |  | 4a
Industrial: aigües de procés i de neteja, indústria no alimentària | 9 | E. coli | I19 | 2 | 10000 | CFU/100 ml | RD 1620/2007 | R
Industrial: aigües de procés i de neteja, indústria no alimentària | 9 | Colífags | I20 | 2 | nd | PFU/100 ml
Industrial: aigües de procés i de neteja, indústria no alimentària | 9 | Espores Clostridium perfringens | I21 | 2 | nd | CFU/100 ml
Industrial: aigües de procés i de neteja, indústria alimentària | 10 | pH | I1 | 2 | nd | Unitats de pH
Industrial: aigües de procés i de neteja, indústria alimentària | 10 | Conductivitat elèctrica | I2 | 2 | nd | µS/cm
Industrial: aigües de procés i de neteja, indústria alimentària | 10 | Terbolesa | I3 | 2 | 15 | NTU | RD 1620/2007 | R
Industrial: aigües de procés i de neteja, indústria alimentària | 10 | SST | I4 | 2 | 35 | mg/l | RD 1620/2008 | R
Industrial: aigües de procés i de neteja, indústria alimentària | 10 | COT | I5 | 2 | nd | mg C/l
Industrial: aigües de procés i de neteja, indústria alimentària | 10 | NH4+ | I6 | 2 | 266.8219 | mg/l N-NH4+ | Càlcul PT3 |  | 343056.7688 | µg/l NH4+ |  | 4a
Industrial: aigües de procés i de neteja, indústria alimentària | 10 | NO3- | I7 | 2 | 1973.2723 | mg/l N-NO3- | Càlcul PT3 |  | 8738777.2552 | µg/l NO3- |  | 4a
Industrial: aigües de procés i de neteja, indústria alimentària | 10 | Zn | I8 | 2 | 272291.2966 | µg/l | Càlcul PT3 |  |  |  |  | 4a
Industrial: aigües de procés i de neteja, indústria alimentària | 10 | Ni | I9 | 2 | 21181.3472 | µg/l | Càlcul PT3 |  |  |  |  | 4a
Industrial: aigües de procés i de neteja, indústria alimentària | 10 | Carbamazepina | I10 | 2 | 1569.0489 | µg/l | Càlcul PT3 |  |  |  |  | 4b
Industrial: aigües de procés i de neteja, indústria alimentària | 10 | Diclofenac | I11 | 2 | 78.3776 | µg/l | Càlcul PT3 |  |  |  |  | 4b
Industrial: aigües de procés i de neteja, indústria alimentària | 10 | N,N-Dietil-m-toluamida (DEET) | I12 | 2 | 6323.3574 | µg/l | Càlcul PT3 |  |  |  |  | 4b
Industrial: aigües de procés i de neteja, indústria alimentària | 10 | Iopromida | I13 | 2 | 9129869.2636 | µg/l | Càlcul PT3 |  |  |  |  | 4b
Industrial: aigües de procés i de neteja, indústria alimentària | 10 | 1,4-Dioxà | I14 | 2 | 3093.8962 | µg/l | Càlcul PT3 |  |  |  |  | 4a
Industrial: aigües de procés i de neteja, indústria alimentària | 10 | Venlafaxina | I15 | 2 | 607.2414 | µg/l | Càlcul PT3 |  |  |  |  | 4b
Industrial: aigües de procés i de neteja, indústria alimentària | 10 | Cafeïna | I16 | 2 | 2752.5895 | µg/l | Càlcul PT3 |  |  |  |  | 4b
Industrial: aigües de procés i de neteja, indústria alimentària | 10 | Àcid perfluorooctanosulfònic (PFOS) | I17 | 2 | 2884.0957 | µg/l | Càlcul PT3 |  |  |  |  | 4a
Industrial: aigües de procés i de neteja, indústria alimentària | 10 | Bis(2-etilhexil) ftalat (DEHP) | I18 | 2 | nd | µg/l
Industrial: aigües de procés i de neteja, indústria alimentària | 10 | N-Nitrosodimetilamina (NDMA) | I22 | 2 | 6.5768 | µg/l | Càlcul PT3 |  |  |  |  | 4a
Industrial: aigües de procés i de neteja, indústria alimentària | 10 | Triclorometà | I23 | 2 | 115.5833 | µg/l | Càlcul PT3 |  |  |  |  | 4a
Industrial: aigües de procés i de neteja, indústria alimentària | 10 | E. coli | I19 | 2 | 1000 | CFU/100 ml | RD 1620/2007 | R
Industrial: aigües de procés i de neteja, indústria alimentària | 10 | Colífags | I20 | 2 | nd | PFU/100 ml
Industrial: aigües de procés i de neteja, indústria alimentària | 10 | Espores Clostridium perfringens | I21 | 2 | nd | CFU/100 ml
Ambiental: recàrrega d'aqüífers per percolació | 11 | pH | I1 | 1 | 6 | Unitats de pH | RD 817/2015 | R |  |  | 6 a 9 | 1b | 1
Ambiental: recàrrega d'aqüífers per percolació | 11 | Conductivitat elèctrica | I2 | 1 | 1000 | µS/cm | Valor orientatiu basat en guies (UB 2020; ACA 2020) |  |  |  |  | 3 | 1
Ambiental: recàrrega d'aqüífers per percolació | 11 | Terbolesa | I3 | 1 | nd | NTU | [6 empty] | 1
Ambiental: recàrrega d'aqüífers per percolació | 11 | SST | I4 | 1 | 35 | mg/l | Directiva 91/271/CE | R |  |  |  |  | 1
Ambiental: recàrrega d'aqüífers per percolació | 11 | COT | I5 | 1 | nd | mg C/l | [6 empty] | 1
Ambiental: recàrrega d'aqüífers per percolació | 11 | NH4+ | I6 | 1 | 0.46667 | mg/l N-NH4+ | RD 817/2015 | R | 600 | µg/l NH4+ |  | 1b | 1
Ambiental: recàrrega d'aqüífers per percolació | 11 | NO3- | I7 | 1 | 5.6452 | mg/l N-NO3- | RD 817/2015 | R | 25000 | µg/l NO3- |  | 1b | 1
Ambiental: recàrrega d'aqüífers per percolació | 11 | Zn | I8 | 1 | 30 | µg/l | Directiva 2008/105/CE, Directiva 2013/39/UE i RD 817/2015 | R |  |  | 30 a 500 | 1a | 1
Ambiental: recàrrega d'aqüífers per percolació | 11 | Ni | I9 | 1 | 4 | µg/l | Directiva 2008/105/CE, Directiva 2013/39/UE i RD 817/2015 | R |  |  |  | 1a | 1
Ambiental: recàrrega d'aqüífers per percolació | 11 | Carbamazepina | I10 | 1 | 0.05 | µg/l | PNEC (Norman 2021) |  |  |  |  | 3 | 1
Ambiental: recàrrega d'aqüífers per percolació | 11 | Diclofenac | I11 | 1 | 0.1 | µg/l | Directiva 2008/105/CE, Directiva 2013/39/UE i RD 817/2015 | R |  |  |  | 1a | 1
Ambiental: recàrrega d'aqüífers per percolació | 11 | N,N-Dietil-m-toluamida (DEET) | I12 | 1 | 88 | µg/l | PNEC (Norman 2021) |  |  |  |  | 3 | 1
Ambiental: recàrrega d'aqüífers per percolació | 11 | Iopromida | I13 | 1 | 0.14 | µg/l | PNEC PT3 (Norman 2021) |  |  |  |  | 3 | 1
Ambiental: recàrrega d'aqüífers per percolació | 11 | 1,4-Dioxà | I14 | 1 | 57500 | µg/l | PNEC PT3 (IGME et al. 2007) |  |  |  |  | 3 | 1
Ambiental: recàrrega d'aqüífers per percolació | 11 | Venlafaxina | I15 | 1 | 0.038 | µg/l | PNEC PT3 (Norman 2021) |  |  |  |  | 3 | 1
Ambiental: recàrrega d'aqüífers per percolació | 11 | Cafeïna | I16 | 1 | 87 | µg/l | PNEC PT3 (ECHA 2021) |  |  |  |  | 3 | 1
Ambiental: recàrrega d'aqüífers per percolació | 11 | Àcid perfluorooctanosulfònic (PFOS) | I17 | 1 | 0.00065 | µg/l | Directiva 2008/105/CE, Directiva 2013/39/UE i RD 817/2015 | R |  |  |  | 1a | 1
Ambiental: recàrrega d'aqüífers per percolació | 11 | Bis(2-etilhexil) ftalat (DEHP) | I18 | 1 | 1.3 | µg/l | Directiva 2008/105/CE, Directiva 2013/39/UE i RD 817/2015 | R |  |  |  |  | 1
Ambiental: recàrrega d'aqüífers per percolació | 11 | N-Nitrosodimetilamina (NDMA) | I22 | 1 | 43 | µg/l | PNEC PT3 (Norman 2021) |  |  |  |  | 3 | 1
Ambiental: recàrrega d'aqüífers per percolació | 11 | Triclorometà | I23 | 1 | 2.5 | µg/l | Directiva 2008/105/CE, Directiva 2013/39/UE i RD 817/2015 | R |  |  |  | 1a | 1
Ambiental: recàrrega d'aqüífers per percolació | 11 | E. coli | I19 | 1 | nd | CFU/100 ml
Ambiental: recàrrega d'aqüífers per percolació | 11 | Colífags | I20 | 1 | nd | PFU/100 ml
Ambiental: recàrrega d'aqüífers per percolació | 11 | Espores Clostridium perfringens | I21 | 1 | nd | CFU/100 ml
Ambiental: recàrrega d'aqüífers per percolació | 11 | pH | I1 | 2 | nd | Unitats de pH
Ambiental: recàrrega d'aqüífers per percolació | 11 | Conductivitat elèctrica | I2 | 2 | nd | µS/cm
Ambiental: recàrrega d'aqüífers per percolació | 11 | Terbolesa | I3 | 2 | nd | NTU
Ambiental: recàrrega d'aqüífers per percolació | 11 | SST | I4 | 2 | 35 | mg/l | RD 1620/2007 | R
Ambiental: recàrrega d'aqüífers per percolació | 11 | COT | I5 | 2 | nd | mg C/l
Ambiental: recàrrega d'aqüífers per percolació | 11 | NH4+ | I6 | 2 | nd | mg/l N-NH4+
Ambiental: recàrrega d'aqüífers per percolació | 11 | NO3- | I7 | 2 | nd | mg/l N-NO3-
Ambiental: recàrrega d'aqüífers per percolació | 11 | Zn | I8 | 2 | nd | µg/l
Ambiental: recàrrega d'aqüífers per percolació | 11 | Ni | I9 | 2 | nd | µg/l
Ambiental: recàrrega d'aqüífers per percolació | 11 | Carbamazepina | I10 | 2 | nd | µg/l
Ambiental: recàrrega d'aqüífers per percolació | 11 | Diclofenac | I11 | 2 | nd | µg/l
Ambiental: recàrrega d'aqüífers per percolació | 11 | N,N-Dietil-m-toluamida (DEET) | I12 | 2 | nd | µg/l
Ambiental: recàrrega d'aqüífers per percolació | 11 | Iopromida | I13 | 2 | nd | µg/l
Ambiental: recàrrega d'aqüífers per percolació | 11 | 1,4-Dioxà | I14 | 2 | nd | µg/l
Ambiental: recàrrega d'aqüífers per percolació | 11 | Venlafaxina | I15 | 2 | nd | µg/l
Ambiental: recàrrega d'aqüífers per percolació | 11 | Cafeïna | I16 | 2 | nd | µg/l
Ambiental: recàrrega d'aqüífers per percolació | 11 | Àcid perfluorooctanosulfònic (PFOS) | I17 | 2 | nd | µg/l
Ambiental: recàrrega d'aqüífers per percolació | 11 | Bis(2-etilhexil) ftalat (DEHP) | I18 | 2 | nd | µg/l
Ambiental: recàrrega d'aqüífers per percolació | 11 | N-Nitrosodimetilamina (NDMA) | I22 | 2 | nd | µg/l
Ambiental: recàrrega d'aqüífers per percolació | 11 | Triclorometà | I23 | 2 | nd | µg/l
Ambiental: recàrrega d'aqüífers per percolació | 11 | E. coli | I19 | 2 | <1 | CFU/100 ml | RD 1620/2007 | R
Ambiental: recàrrega d'aqüífers per percolació | 11 | Colífags | I20 | 2 | <1 | PFU/100 ml
Ambiental: recàrrega d'aqüífers per percolació | 11 | Espores Clostridium perfringens | I21 | 2 | <1 | CFU/100 ml
Ambiental: recàrrega d'aqüífers per injecció directa | 12 | pH | I1 | 1 | 6 | Unitats de pH | RD 817/2015 | R |  |  | 6 a 9 | 1b | 1
Ambiental: recàrrega d'aqüífers per injecció directa | 12 | Conductivitat elèctrica | I2 | 1 | 1000 | µS/cm | Valor orientatiu basat en guies (UB 2020; ACA 2020) |  |  |  |  | 3 | 1
Ambiental: recàrrega d'aqüífers per injecció directa | 12 | Terbolesa | I3 | 1 | nd | NTU | [6 empty] | 1
Ambiental: recàrrega d'aqüífers per injecció directa | 12 | SST | I4 | 1 | 35 | mg/l | Directiva 91/271/CE | R |  |  |  |  | 1
Ambiental: recàrrega d'aqüífers per injecció directa | 12 | COT | I5 | 1 | nd | mg C/l | [6 empty] | 1
Ambiental: recàrrega d'aqüífers per injecció directa | 12 | NH4+ | I6 | 1 | 0.46667 | mg/l N-NH4+ | RD 817/2015 | R | 600 | µg/l NH4+ |  | 1b | 1
Ambiental: recàrrega d'aqüífers per injecció directa | 12 | NO3- | I7 | 1 | 5.6452 | mg/l N-NO3- | RD 817/2015 | R | 25000 | µg/l NO3- |  | 1b | 1
Ambiental: recàrrega d'aqüífers per injecció directa | 12 | Zn | I8 | 1 | 30 | µg/l | Directiva 2008/105/CE, Directiva 2013/39/UE i RD 817/2015 | R |  |  | 30 a 500 | 1a | 1
Ambiental: recàrrega d'aqüífers per injecció directa | 12 | Ni | I9 | 1 | 4 | µg/l | Directiva 2008/105/CE, Directiva 2013/39/UE i RD 817/2015 | R |  |  |  | 1a | 1
Ambiental: recàrrega d'aqüífers per injecció directa | 12 | Carbamazepina | I10 | 1 | 0.05 | µg/l | PNEC (Norman 2021) |  |  |  |  | 3 | 1
Ambiental: recàrrega d'aqüífers per injecció directa | 12 | Diclofenac | I11 | 1 | 0.1 | µg/l | Directiva 2008/105/CE, Directiva 2013/39/UE i RD 817/2015 | R |  |  |  | 1a | 1
Ambiental: recàrrega d'aqüífers per injecció directa | 12 | N,N-Dietil-m-toluamida (DEET) | I12 | 1 | 88 | µg/l | PNEC (Norman 2021) |  |  |  |  | 3 | 1
Ambiental: recàrrega d'aqüífers per injecció directa | 12 | Iopromida | I13 | 1 | 0.14 | µg/l | PNEC PT3 (Norman 2021) |  |  |  |  | 3 | 1
Ambiental: recàrrega d'aqüífers per injecció directa | 12 | 1,4-Dioxà | I14 | 1 | 57500 | µg/l | PNEC PT3 (IGME et al. 2007) |  |  |  |  | 3 | 1
Ambiental: recàrrega d'aqüífers per injecció directa | 12 | Venlafaxina | I15 | 1 | 0.038 | µg/l | PNEC PT3 (Norman 2021) |  |  |  |  | 3 | 1
Ambiental: recàrrega d'aqüífers per injecció directa | 12 | Cafeïna | I16 | 1 | 87 | µg/l | PNEC PT3 (ECHA 2021) |  |  |  |  | 3 | 1
Ambiental: recàrrega d'aqüífers per injecció directa | 12 | Àcid perfluorooctanosulfònic (PFOS) | I17 | 1 | 0.00065 | µg/l | Directiva 2008/105/CE, Directiva 2013/39/UE i RD 817/2015 | R |  |  |  | 1a | 1
Ambiental: recàrrega d'aqüífers per injecció directa | 12 | Bis(2-etilhexil) ftalat (DEHP) | I18 | 1 | 1.3 | µg/l | Directiva 2008/105/CE, Directiva 2013/39/UE i RD 817/2015 | R |  |  |  |  | 1
Ambiental: recàrrega d'aqüífers per injecció directa | 12 | N-Nitrosodimetilamina (NDMA) | I22 | 1 | 43 | µg/l | PNEC PT3 (Norman 2021) |  |  |  |  | 3 | 1
Ambiental: recàrrega d'aqüífers per injecció directa | 12 | Triclorometà | I23 | 1 | 2.5 | µg/l | Directiva 2008/105/CE, Directiva 2013/39/UE i RD 817/2015 | R |  |  |  | 1a | 1
Ambiental: recàrrega d'aqüífers per injecció directa | 12 | E. coli | I19 | 1 | nd | CFU/100 ml
Ambiental: recàrrega d'aqüífers per injecció directa | 12 | Colífags | I20 | 1 | nd | PFU/100 ml
Ambiental: recàrrega d'aqüífers per injecció directa | 12 | Espores Clostridium perfringens | I21 | 1 | nd | CFU/100 ml
Ambiental: recàrrega d'aqüífers per injecció directa | 12 | pH | I1 | 2 | nd | Unitats de pH
Ambiental: recàrrega d'aqüífers per injecció directa | 12 | Conductivitat elèctrica | I2 | 2 | nd | µS/cm
Ambiental: recàrrega d'aqüífers per injecció directa | 12 | Terbolesa | I3 | 2 | 2 | NTU | RD 1620/2007 | R
Ambiental: recàrrega d'aqüífers per injecció directa | 12 | SST | I4 | 2 | 10 | mg/l | RD 1620/2007 | R
Ambiental: recàrrega d'aqüífers per injecció directa | 12 | COT | I5 | 2 | nd | mg C/l
Ambiental: recàrrega d'aqüífers per injecció directa | 12 | NH4+ | I6 | 2 | nd | mg/l N-NH4+
Ambiental: recàrrega d'aqüífers per injecció directa | 12 | NO3- | I7 | 2 | nd | mg/l N-NO3-
Ambiental: recàrrega d'aqüífers per injecció directa | 12 | Zn | I8 | 2 | nd | µg/l
Ambiental: recàrrega d'aqüífers per injecció directa | 12 | Ni | I9 | 2 | nd | µg/l
Ambiental: recàrrega d'aqüífers per injecció directa | 12 | Carbamazepina | I10 | 2 | nd | µg/l
Ambiental: recàrrega d'aqüífers per injecció directa | 12 | Diclofenac | I11 | 2 | nd | µg/l
Ambiental: recàrrega d'aqüífers per injecció directa | 12 | N,N-Dietil-m-toluamida (DEET) | I12 | 2 | nd | µg/l
Ambiental: recàrrega d'aqüífers per injecció directa | 12 | Iopromida | I13 | 2 | nd | µg/l
Ambiental: recàrrega d'aqüífers per injecció directa | 12 | 1,4-Dioxà | I14 | 2 | nd | µg/l
Ambiental: recàrrega d'aqüífers per injecció directa | 12 | Venlafaxina | I15 | 2 | nd | µg/l
Ambiental: recàrrega d'aqüífers per injecció directa | 12 | Cafeïna | I16 | 2 | nd | µg/l
Ambiental: recàrrega d'aqüífers per injecció directa | 12 | Àcid perfluorooctanosulfònic (PFOS) | I17 | 2 | nd | µg/l
Ambiental: recàrrega d'aqüífers per injecció directa | 12 | Bis(2-etilhexil) ftalat (DEHP) | I18 | 2 | nd | µg/l
Ambiental: recàrrega d'aqüífers per injecció directa | 12 | N-Nitrosodimetilamina (NDMA) | I22 | 2 | nd | µg/l
Ambiental: recàrrega d'aqüífers per injecció directa | 12 | Triclorometà | I23 | 2 | nd | µg/l
Ambiental: recàrrega d'aqüífers per injecció directa | 12 | E. coli | I19 | 2 | <1 | CFU/100 ml | RD 1620/2007 | R
Ambiental: recàrrega d'aqüífers per injecció directa | 12 | Colífags | I20 | 2 | <1 | PFU/100 ml
Ambiental: recàrrega d'aqüífers per injecció directa | 12 | Espores Clostridium perfringens | I21 | 2 | <1 | CFU/100 ml
Ambiental: reg de boscos i silvicultura | 13 | pH | I1 | 1 | 6 | Unitats de pH | RD 817/2015 | R |  |  | 6 a 9 | 1b | 1
Ambiental: reg de boscos i silvicultura | 13 | Conductivitat elèctrica | I2 | 1 | 1000 | µS/cm | Valor orientatiu basat en guies (UB 2020; ACA 2020) |  |  |  |  | 3 | 1
Ambiental: reg de boscos i silvicultura | 13 | Terbolesa | I3 | 1 | nd | NTU | [6 empty] | 1
Ambiental: reg de boscos i silvicultura | 13 | SST | I4 | 1 | 35 | mg/l | Directiva 91/271/CE | R |  |  |  |  | 1
Ambiental: reg de boscos i silvicultura | 13 | COT | I5 | 1 | nd | mg C/l | [6 empty] | 1
Ambiental: reg de boscos i silvicultura | 13 | NH4+ | I6 | 1 | 0.46667 | mg/l N-NH4+ | RD 817/2015 | R | 600 | µg/l NH4+ |  | 1b | 1
Ambiental: reg de boscos i silvicultura | 13 | NO3- | I7 | 1 | 5.6452 | mg/l N-NO3- | RD 817/2015 | R | 25000 | µg/l NO3- |  | 1b | 1
Ambiental: reg de boscos i silvicultura | 13 | Zn | I8 | 1 | 30 | µg/l | Directiva 2008/105/CE, Directiva 2013/39/UE i RD 817/2015 | R |  |  | 30 a 500 | 1a | 1
Ambiental: reg de boscos i silvicultura | 13 | Ni | I9 | 1 | 4 | µg/l | Directiva 2008/105/CE, Directiva 2013/39/UE i RD 817/2015 | R |  |  |  | 1a | 1
Ambiental: reg de boscos i silvicultura | 13 | Carbamazepina | I10 | 1 | 0.05 | µg/l | PNEC (Norman 2021) |  |  |  |  | 3 | 1
Ambiental: reg de boscos i silvicultura | 13 | Diclofenac | I11 | 1 | 0.1 | µg/l | Directiva 2008/105/CE, Directiva 2013/39/UE i RD 817/2015 | R |  |  |  | 1a | 1
Ambiental: reg de boscos i silvicultura | 13 | N,N-Dietil-m-toluamida (DEET) | I12 | 1 | 88 | µg/l | PNEC (Norman 2021) |  |  |  |  | 3 | 1
Ambiental: reg de boscos i silvicultura | 13 | Iopromida | I13 | 1 | 0.14 | µg/l | PNEC PT3 (Norman 2021) |  |  |  |  | 3 | 1
Ambiental: reg de boscos i silvicultura | 13 | 1,4-Dioxà | I14 | 1 | 57500 | µg/l | PNEC PT3 (IGME et al. 2007) |  |  |  |  | 3 | 1
Ambiental: reg de boscos i silvicultura | 13 | Venlafaxina | I15 | 1 | 0.038 | µg/l | PNEC PT3 (Norman 2021) |  |  |  |  | 3 | 1
Ambiental: reg de boscos i silvicultura | 13 | Cafeïna | I16 | 1 | 87 | µg/l | PNEC PT3 (ECHA 2021) |  |  |  |  | 3 | 1
Ambiental: reg de boscos i silvicultura | 13 | Àcid perfluorooctanosulfònic (PFOS) | I17 | 1 | 0.00065 | µg/l | Directiva 2008/105/CE, Directiva 2013/39/UE i RD 817/2015 | R |  |  |  | 1a | 1
Ambiental: reg de boscos i silvicultura | 13 | Bis(2-etilhexil) ftalat (DEHP) | I18 | 1 | 1.3 | µg/l | Directiva 2008/105/CE, Directiva 2013/39/UE i RD 817/2015 | R |  |  |  |  | 1
Ambiental: reg de boscos i silvicultura | 13 | N-Nitrosodimetilamina (NDMA) | I22 | 1 | 43 | µg/l | PNEC PT3 (Norman 2021) |  |  |  |  | 3 | 1
Ambiental: reg de boscos i silvicultura | 13 | Triclorometà | I23 | 1 | 2.5 | µg/l | Directiva 2008/105/CE, Directiva 2013/39/UE i RD 817/2015 | R |  |  |  | 1a | 1
Ambiental: reg de boscos i silvicultura | 13 | E. coli | I19 | 1 | nd | CFU/100 ml
Ambiental: reg de boscos i silvicultura | 13 | Colífags | I20 | 1 | nd | PFU/100 ml
Ambiental: reg de boscos i silvicultura | 13 | Espores Clostridium perfringens | I21 | 1 | nd | CFU/100 ml
Ambiental: reg de boscos i silvicultura | 13 | pH | I1 | 2 | nd | Unitats de pH
Ambiental: reg de boscos i silvicultura | 13 | Conductivitat elèctrica | I2 | 2 | nd | µS/cm
Ambiental: reg de boscos i silvicultura | 13 | Terbolesa | I3 | 2 | nd | NTU
Ambiental: reg de boscos i silvicultura | 13 | SST | I4 | 2 | 35 | mg/l | RD 1620/2007 | R
Ambiental: reg de boscos i silvicultura | 13 | COT | I5 | 2 | nd | mg C/l
Ambiental: reg de boscos i silvicultura | 13 | NH4+ | I6 | 2 | nd | mg/l N-NH4+
Ambiental: reg de boscos i silvicultura | 13 | NO3- | I7 | 2 | nd | mg/l N-NO3-
Ambiental: reg de boscos i silvicultura | 13 | Zn | I8 | 2 | nd | µg/l
Ambiental: reg de boscos i silvicultura | 13 | Ni | I9 | 2 | nd | µg/l
Ambiental: reg de boscos i silvicultura | 13 | Carbamazepina | I10 | 2 | nd | µg/l
Ambiental: reg de boscos i silvicultura | 13 | Diclofenac | I11 | 2 | nd | µg/l
Ambiental: reg de boscos i silvicultura | 13 | N,N-Dietil-m-toluamida (DEET) | I12 | 2 | nd | µg/l
Ambiental: reg de boscos i silvicultura | 13 | Iopromida | I13 | 2 | nd | µg/l
Ambiental: reg de boscos i silvicultura | 13 | 1,4-Dioxà | I14 | 2 | nd | µg/l
Ambiental: reg de boscos i silvicultura | 13 | Venlafaxina | I15 | 2 | nd | µg/l
Ambiental: reg de boscos i silvicultura | 13 | Cafeïna | I16 | 2 | nd | µg/l
Ambiental: reg de boscos i silvicultura | 13 | Àcid perfluorooctanosulfònic (PFOS) | I17 | 2 | nd | µg/l
Ambiental: reg de boscos i silvicultura | 13 | Bis(2-etilhexil) ftalat (DEHP) | I18 | 2 | nd | µg/l
Ambiental: reg de boscos i silvicultura | 13 | N-Nitrosodimetilamina (NDMA) | I22 | 2 | nd | µg/l
Ambiental: reg de boscos i silvicultura | 13 | Triclorometà | I23 | 2 | nd | µg/l
Ambiental: reg de boscos i silvicultura | 13 | E. coli | I19 | 2 | 10000 | CFU/100 ml | RD 1620/2007 | R
Ambiental: reg de boscos i silvicultura | 13 | Colífags | I20 | 2 | nd | PFU/100 ml
Ambiental: reg de boscos i silvicultura | 13 | Espores Clostridium perfringens | I21 | 2 | nd | CFU/100 ml
Ambiental: altres usos (manteniment aiguamolls, cabals mínims i similars) | 14 | pH | I1 | 1 | 6 | Unitats de pH | RD 817/2015 | R |  |  | 6 a 9 | 1b
Ambiental: altres usos (manteniment aiguamolls, cabals mínims i similars) | 14 | Conductivitat elèctrica | I2 | 1 | 1000 | µS/cm | Valor orientatiu basat en guies (UB 2020; ACA 2020) |  |  |  |  | 3 | (UB,2020)(ACA,2020)
Ambiental: altres usos (manteniment aiguamolls, cabals mínims i similars) | 14 | Terbolesa | I3 | 1 | nd | NTU
Ambiental: altres usos (manteniment aiguamolls, cabals mínims i similars) | 14 | SST | I4 | 1 | 35 | mg/l | Directiva 91/271/CE | R
Ambiental: altres usos (manteniment aiguamolls, cabals mínims i similars) | 14 | COT | I5 | 1 | nd | mg C/l
Ambiental: altres usos (manteniment aiguamolls, cabals mínims i similars) | 14 | NH4+ | I6 | 1 | 0.46667 | mg/l N-NH4+ | RD 817/2015 | R | 600 | µg/l NH4+ |  | 1b | RD 817/2015
Ambiental: altres usos (manteniment aiguamolls, cabals mínims i similars) | 14 | NO3- | I7 | 1 | 5.6452 | mg/l N-NO3- | RD 817/2015 | R | 25000 | µg/l NO3- |  | 1b
Ambiental: altres usos (manteniment aiguamolls, cabals mínims i similars) | 14 | Zn | I8 | 1 | 30 | µg/l | Directiva 2008/105/CE, Directiva 2013/39/UE i RD 817/2015 | R |  |  | 30 a 500 | 1a | Segons duresa
Ambiental: altres usos (manteniment aiguamolls, cabals mínims i similars) | 14 | Ni | I9 | 1 | 4 | µg/l | Directiva 2008/105/CE, Directiva 2013/39/UE i RD 817/2015 | R |  |  |  | 1a
Ambiental: altres usos (manteniment aiguamolls, cabals mínims i similars) | 14 | Carbamazepina | I10 | 1 | 0.05 | µg/l | PNEC (Norman 2021) |  |  |  |  | 3 | PNEC | (Norman,2021)
Ambiental: altres usos (manteniment aiguamolls, cabals mínims i similars) | 14 | Diclofenac | I11 | 1 | 0.1 | µg/l | Directiva 2008/105/CE, Directiva 2013/39/UE i RD 817/2015 | R |  |  |  | 1a
Ambiental: altres usos (manteniment aiguamolls, cabals mínims i similars) | 14 | N,N-Dietil-m-toluamida (DEET) | I12 | 1 | 88 | µg/l | PNEC (Norman 2021) |  |  |  |  | 3 | PNEC | (Norman,2021)
Ambiental: altres usos (manteniment aiguamolls, cabals mínims i similars) | 14 | Iopromida | I13 | 1 | 0.14 | µg/l | PNEC PT3 (Norman 2021) |  |  |  |  | 3 | PNEC | (Norman,2021)
Ambiental: altres usos (manteniment aiguamolls, cabals mínims i similars) | 14 | 1,4-Dioxà | I14 | 1 | 57500 | µg/l | PNEC PT3 (IGME et al. 2007) |  |  |  |  | 3 | PNEC | (IGME et al., 2007)
Ambiental: altres usos (manteniment aiguamolls, cabals mínims i similars) | 14 | Venlafaxina | I15 | 1 | 0.038 | µg/l | PNEC PT3 (Norman 2021) |  |  |  |  | 3 | PNEC | (Norman,2021)
Ambiental: altres usos (manteniment aiguamolls, cabals mínims i similars) | 14 | Cafeïna | I16 | 1 | 87 | µg/l | PNEC PT3 (ECHA 2021) |  |  |  |  | 3 | PNEC | (ECHA, 2021)
Ambiental: altres usos (manteniment aiguamolls, cabals mínims i similars) | 14 | Àcid perfluorooctanosulfònic (PFOS) | I17 | 1 | 0.00065 | µg/l | Directiva 2008/105/CE, Directiva 2013/39/UE i RD 817/2015 | R |  |  |  | 1a
Ambiental: altres usos (manteniment aiguamolls, cabals mínims i similars) | 14 | Bis(2-etilhexil) ftalat (DEHP) | I18 | 1 | 1.3 | µg/l | Directiva 2008/105/CE, Directiva 2013/39/UE i RD 817/2015 | R
Ambiental: altres usos (manteniment aiguamolls, cabals mínims i similars) | 14 | N-Nitrosodimetilamina (NDMA) | I22 | 1 | 43 | µg/l | PNEC PT3 (Norman 2021) |  |  |  |  | 3 | PNEC | (Norman,2021)
Ambiental: altres usos (manteniment aiguamolls, cabals mínims i similars) | 14 | Triclorometà | I23 | 1 | 2.5 | µg/l | Directiva 2008/105/CE, Directiva 2013/39/UE i RD 817/2015 | R |  |  |  | 1a
Ambiental: altres usos (manteniment aiguamolls, cabals mínims i similars) | 14 | E. coli | I19 | 1 | nd | CFU/100 ml
Ambiental: altres usos (manteniment aiguamolls, cabals mínims i similars) | 14 | Colífags | I20 | 1 | nd | PFU/100 ml
Ambiental: altres usos (manteniment aiguamolls, cabals mínims i similars) | 14 | Espores Clostridium perfringens | I21 | 1 | nd | CFU/100 ml
Prepotable | 15 | pH | I1 | 1 | 6 | Unitats de pH | RD 817/2015 | R |  |  | 6 a 9 | 1b | 1
Prepotable | 15 | Conductivitat elèctrica | I2 | 1 | 1000 | µS/cm | Valor orientatiu basat en guies (UB 2020; ACA 2020) |  |  |  |  | 3 | 1
Prepotable | 15 | Terbolesa | I3 | 1 | nd | NTU | [6 empty] | 1
Prepotable | 15 | SST | I4 | 1 | 35 | mg/l | Directiva 91/271/CE | R |  |  |  |  | 1
Prepotable | 15 | COT | I5 | 1 | nd | mg C/l | [6 empty] | 1
Prepotable | 15 | NH4+ | I6 | 1 | 0.46667 | mg/l N-NH4+ | RD 817/2015 | R | 600 | µg/l NH4+ |  | 1b | 1
Prepotable | 15 | NO3- | I7 | 1 | 5.6452 | mg/l N-NO3- | RD 817/2015 | R | 25000 | µg/l NO3- |  | 1b | 1
Prepotable | 15 | Zn | I8 | 1 | 30 | µg/l | Directiva 2008/105/CE, Directiva 2013/39/UE i RD 817/2015 | R |  |  | 30 a 500 | 1a | 1
Prepotable | 15 | Ni | I9 | 1 | 4 | µg/l | Directiva 2008/105/CE, Directiva 2013/39/UE i RD 817/2015 | R |  |  |  | 1a | 1
Prepotable | 15 | Carbamazepina | I10 | 1 | 0.05 | µg/l | PNEC (Norman 2021) |  |  |  |  | 3 | 1
Prepotable | 15 | Diclofenac | I11 | 1 | 0.1 | µg/l | Directiva 2008/105/CE, Directiva 2013/39/UE i RD 817/2015 | R |  |  |  | 1a | 1
Prepotable | 15 | N,N-Dietil-m-toluamida (DEET) | I12 | 1 | 88 | µg/l | PNEC (Norman 2021) |  |  |  |  | 3 | 1
Prepotable | 15 | Iopromida | I13 | 1 | 0.14 | µg/l | PNEC PT3 (Norman 2021) |  |  |  |  | 3 | 1
Prepotable | 15 | 1,4-Dioxà | I14 | 1 | 57500 | µg/l | PNEC PT3 (IGME et al. 2007) |  |  |  |  | 3 | 1
Prepotable | 15 | Venlafaxina | I15 | 1 | 0.038 | µg/l | PNEC PT3 (Norman 2021) |  |  |  |  | 3 | 1
Prepotable | 15 | Cafeïna | I16 | 1 | 87 | µg/l | PNEC PT3 (ECHA 2021) |  |  |  |  | 3 | 1
Prepotable | 15 | Àcid perfluorooctanosulfònic (PFOS) | I17 | 1 | 0.00065 | µg/l | Directiva 2008/105/CE, Directiva 2013/39/UE i RD 817/2015 | R |  |  |  | 1a | 1
Prepotable | 15 | Bis(2-etilhexil) ftalat (DEHP) | I18 | 1 | 1.3 | µg/l | Directiva 2008/105/CE, Directiva 2013/39/UE i RD 817/2015 | R |  |  |  |  | 1
Prepotable | 15 | N-Nitrosodimetilamina (NDMA) | I22 | 1 | 43 | µg/l | PNEC PT3 (Norman 2021) |  |  |  |  | 3 | 1
Prepotable | 15 | Triclorometà | I23 | 1 | 2.5 | µg/l | Directiva 2008/105/CE, Directiva 2013/39/UE i RD 817/2015 | R |  |  |  | 1a | 1
Prepotable | 15 | E. coli | I19 | 1 | nd | CFU/100 ml
Prepotable | 15 | Colífags | I20 | 1 | nd | PFU/100 ml
Prepotable | 15 | Espores Clostridium perfringens | I21 | 1 | nd | CFU/100 ml
Prepotable | 15 | pH | I1 | 2 | 6.5 | Unitats de pH | Directiva 2020/2184 | R |  |  | 6,5 a 9,5 | 1
Prepotable | 15 | Conductivitat elèctrica | I2 | 2 | 2500 | µS/cm | Directiva 2020/2184 |  |  |  |  | 1
Prepotable | 15 | Terbolesa | I3 | 2 | 1 | NTU | RD 140/2003 | R
Prepotable | 15 | SST | I4 | 2 | nd | mg/l
Prepotable | 15 | COT | I5 | 2 | nd | mg C/l
Prepotable | 15 | NH4+ | I6 | 2 | 0.38889 | mg/l N-NH4+ | Directiva 2020/2184 | R | 500 | µg/l NH4+ |  | 1
Prepotable | 15 | NO3- | I7 | 2 | 11.2903 | mg/l N-NO3- | Directiva 2020/2184 | R | 50000 | µg/l NO3- |  | 1
Prepotable | 15 | Zn | I8 | 2 | 1050 | µg/l | Càlcul PT3 |  |  |  |  | 4a
Prepotable | 15 | Ni | I9 | 2 | 20 | µg/l | Directiva 2020/2184 | R |  |  |  | 1
Prepotable | 15 | Carbamazepina | I10 | 2 | 100 | µg/l | EPHC et al. 2008 |  |  |  |  | 2 | EPHC et al. 2008
Prepotable | 15 | Diclofenac | I11 | 2 | 1.8 | µg/l | EPHC et al. 2007 |  |  |  |  | 2 | EPHC et al. 2007
Prepotable | 15 | N,N-Dietil-m-toluamida (DEET) | I12 | 2 | 200 | µg/l | MDH 2013 |  |  |  |  | 2 | MDH 2013
Prepotable | 15 | Iopromida | I13 | 2 | 750 | µg/l | EPHC et al. 2007 |  |  |  |  | 2 | EPHC et al. 2007
Prepotable | 15 | 1,4-Dioxà | I14 | 2 | 50 | µg/l | Valor orientatiu basat en guies (WHO 2017) |  |  |  |  | 2 | WHO 2017
Prepotable | 15 | Venlafaxina | I15 | 2 | 19 | µg/l | De Jongh et al. 2012 |  |  |  |  | 2 | De Jongh et al. 2012
Prepotable | 15 | Cafeïna | I16 | 2 | 8.3 | µg/l | Magrete et al., 2008 |  |  |  |  | 2 | Magrete et al., 2008
Prepotable | 15 | Àcid perfluorooctanosulfònic (PFOS) | I17 | 2 | 0.1 | µg/l | Directiva 2020/2184 | R |  |  |  | 1 |  | Suma PFAS
Prepotable | 15 | Bis(2-etilhexil) ftalat (DEHP) | I18 | 2 | nd | µg/l
Prepotable | 15 | N-Nitrosodimetilamina (NDMA) | I22 | 2 | 0.1 | µg/l | Valor orientatiu basat en guies (WHO 2017) |  |  |  |  | 2 | WHO 2017
Prepotable | 15 | Triclorometà | I23 | 2 | 100 | µg/l | Directiva 2020/2184 |  |  |  |  | 1 |  | Concentració total 4 trihalometans: bromodiclorometà, bromoform, cloroform, dibromoclorometà
Prepotable | 15 | E. coli | I19 | 2 | <1 | CFU/100 ml | Directiva 2020/2184 | R
Prepotable | 15 | Colífags | I20 | 2 | <1 | PFU/100 ml | Directiva 2020/2184, valor orientatiu basat en guies (WHO 2017)
Prepotable | 15 | Espores Clostridium perfringens | I21 | 2 | <1 | CFU/100 ml | Directiva 2020/2184 | R