## Seleccio_usos
Selecció de l'ús (o usos) de l'aigua regenerada
Descripció de l'ús | Codi
Urbà residencial: reg de jardins privats | Dummy1
Urbà residencial: descàrrega cisternes vàter | Dummy2
Urbà serveis: reg de zones verdes | Dummy3
Urbà serveis: neteja de carrers | Dummy4
Agrícola A: aliments crus i aigua en contacte directe | Dummy5
Agrícola B: aliments crus sense contacte directe amb l'aigua, tots els mètodes de reg | Dummy6
Agrícola C: aliments crus sense contacte directe amb l'aigua, reg gota a gota | Dummy7
Agrícola D: cultius per a productes industrials, energètics i llavors | Dummy8
Industrial: aigües de procés i de neteja, indústria no alimentària | Dummy9
Industrial: aigües de procés i de neteja, indústria alimentària | Dummy10
Ambiental: recàrrega d'aqüífers per percolació | Dummy11
Ambiental: recàrrega d'aqüífers per injecció directa | Dummy12
Ambiental: reg de boscos i silvicultura | Dummy13
Ambiental: altres usos (manteniment aiguamolls, cabals mínims i similars) | Dummy14
Prepotable | Dummy15

## Valors_protectors
Ús | Codi ús aigua | P_indicador | Codi_ind | Tipus valor protector | Valor protector | Unitat | Referència
Urbà residencial: reg de jardins privats | Dummy1 | pH | I1 | 1 | 6 | Adimensional | NQA
Urbà residencial: reg de jardins privats | Dummy1 | Conductivitat elèctrica | I2 | 1 | 1000 | µS/cm | UB 2020; ACA 2020
Urbà residencial: reg de jardins privats | Dummy1 | Terbolesa | I3 | 1 | nd | NTU
Urbà residencial: reg de jardins privats | Dummy1 | SST | I4 | 1 | 35 | mg/l | NQA (Directiva 91/271/CE)
Urbà residencial: reg de jardins privats | Dummy1 | COT | I5 | 1 | nd | mg C/l
Urbà residencial: reg de jardins privats | Dummy1 | NH4+ | I6 | 1 | 600 | µg/l NH4+ | NQA
Urbà residencial: reg de jardins privats | Dummy1 | NO3- | I7 | 1 | 25000 | µg/l NO3- | NQA
Urbà residencial: reg de jardins privats | Dummy1 | Zn | I8 | 1 | 30 | µg/l | NQA
Urbà residencial: reg de jardins privats | Dummy1 | Ni | I9 | 1 | 4 | µg/l | NQA
Urbà residencial: reg de jardins privats | Dummy1 | Carbamazepina | I10 | 1 | 0.05 | µg/l | PNEC PT3 (Norman 2021)
Urbà residencial: reg de jardins privats | Dummy1 | Diclofenac | I11 | 1 | 0.1 | µg/l | NQA (Loos et al. 2018)
Urbà residencial: reg de jardins privats | Dummy1 | N,N-Dietil-m-toluamida (DEET) | I12 | 1 | 88 | µg/l | PNEC PT3 (Norman 2021)
Urbà residencial: reg de jardins privats | Dummy1 | Iopromida | I13 | 1 | 0.14 | µg/l | PNEC PT3 (Norman 2021)
Urbà residencial: reg de jardins privats | Dummy1 | 1,4-Dioxà | I14 | 1 | 58000 | µg/l | PNEC PT3 (IGME et al. 2007)
Urbà residencial: reg de jardins privats | Dummy1 | Venlafaxina | I15 | 1 | 0.038 | µg/l | PNEC PT3 (Norman 2021)
Urbà residencial: reg de jardins privats | Dummy1 | Cafeïna | I16 | 1 | 87 | µg/l | PNEC PT3 (ECHA 2021)
Urbà residencial: reg de jardins privats | Dummy1 | Àcid perfluorooctanosulfònic (PFOS) | I17 | 1 | 0.00065 | µg/l | NQA (EP and CEU 2008)
Urbà residencial: reg de jardins privats | Dummy1 | Bis(2-etilhexil) ftalat (DEHP) | I18 | 1 | 1.3 | µg/l | NQA (EP and CEU 2008)
Urbà residencial: reg de jardins privats | Dummy1 | N-nitrosodimethylamine (NDMA) | I22 | 1 | 43 | µg/l | PNEC PT3 (Norman 2021)
Urbà residencial: reg de jardins privats | Dummy1 | E. coli | I19 | 1 | nd | CFU/100 ml
Urbà residencial: reg de jardins privats | Dummy1 | Colífags | I20 | 1 | nd | PFU/100 ml
Urbà residencial: reg de jardins privats | Dummy1 | Espores Clostridium perfringens | I21 | 1 | nd | nombre espores/100 ml
Urbà residencial: reg de jardins privats | Dummy1 | pH | I1 | 2 | nd | Adimensional
Urbà residencial: reg de jardins privats | Dummy1 | Conductivitat elèctrica | I2 | 2 | nd | µS/cm
Urbà residencial: reg de jardins privats | Dummy1 | Terbolesa | I3 | 2 | 2 | NTU | RD 1620/2007
Urbà residencial: reg de jardins privats | Dummy1 | SST | I4 | 2 | 10 | mg/l | RD 1620/2007
Urbà residencial: reg de jardins privats | Dummy1 | COT | I5 | 2 | nd | mg C/l
Urbà residencial: reg de jardins privats | Dummy1 | NH4+ | I6 | 2 | nd | µg/l NH4+
Urbà residencial: reg de jardins privats | Dummy1 | NO3- | I7 | 2 | nd | µg/l NO3-
Urbà residencial: reg de jardins privats | Dummy1 | Zn | I8 | 2 | 2000 | µg/l | Càlcul PT3
Urbà residencial: reg de jardins privats | Dummy1 | Ni | I9 | 2 | nd | µg/l
Urbà residencial: reg de jardins privats | Dummy1 | Carbamazepina | I10 | 2 | 79000 | µg/l | Càlcul PT3
Urbà residencial: reg de jardins privats | Dummy1 | Diclofenac | I11 | 2 | 22000 | µg/l | Càlcul PT3
Urbà residencial: reg de jardins privats | Dummy1 | N,N-Dietil-m-toluamida (DEET) | I12 | 2 | 11000000 | µg/l | Càlcul PT3
Urbà residencial: reg de jardins privats | Dummy1 | Iopromida | I13 | 2 | nd | µg/l
Urbà residencial: reg de jardins privats | Dummy1 | 1,4-Dioxà | I14 | 2 | 29000 | µg/l | Càlcul PT3
Urbà residencial: reg de jardins privats | Dummy1 | Venlafaxina | I15 | 2 | 16000 | µg/l | Càlcul PT3
Urbà residencial: reg de jardins privats | Dummy1 | Cafeïna | I16 | 2 | 3000000000 | µg/l | Càlcul PT3
Urbà residencial: reg de jardins privats | Dummy1 | Àcid perfluorooctanosulfònic (PFOS) | I17 | 2 | 1800000 | µg/l | Càlcul PT3
Urbà residencial: reg de jardins privats | Dummy1 | Bis(2-etilhexil) ftalat (DEHP) | I18 | 2 | nd | µg/l
Urbà residencial: reg de jardins privats | Dummy1 | N-nitrosodimethylamine (NDMA) | I22 | 2 | 74 | µg/l | Càlcul PT3
Urbà residencial: reg de jardins privats | Dummy1 | E. coli | I19 | 2 | 0 | CFU/100 ml | RD 1620/2007
Urbà residencial: reg de jardins privats | Dummy1 | Colífags | I20 | 2 | nd | PFU/100 ml
Urbà residencial: reg de jardins privats | Dummy1 | Espores Clostridium perfringens | I21 | 2 | nd | nombre espores/100 ml
Urbà residencial: reg de jardins privats | Dummy1 | pH | I1 | 3 | 6 | Adimensional | Guia internacional protecció plantes (Shoushtarian and Negahban-Azar 2020)
Urbà residencial: reg de jardins privats | Dummy1 | Conductivitat elèctrica | I2 | 3 | 2500 | µS/cm | Guia internacional protecció plantes (Shoushtarian and Negahban-Azar 2020)
Urbà residencial: reg de jardins privats | Dummy1 | Terbolesa | I3 | 3 | nd | NTU
Urbà residencial: reg de jardins privats | Dummy1 | SST | I4 | 3 | nd | mg/l
Urbà residencial: reg de jardins privats | Dummy1 | COT | I5 | 3 | nd | mg C/l
Urbà residencial: reg de jardins privats | Dummy1 | NH4+ | I6 | 3 | 2000 | µg/l NH4+ | Guia internacional protecció plantes (Shoushtarian and Negahban-Azar 2020)
Urbà residencial: reg de jardins privats | Dummy1 | NO3- | I7 | 3 | 10000 | µg/l NO3- | Guia internacional protecció plantes (Shoushtarian and Negahban-Azar 2020)
Urbà residencial: reg de jardins privats | Dummy1 | Zn | I8 | 3 | nd | µg/l
Urbà residencial: reg de jardins privats | Dummy1 | Ni | I9 | 3 | 200 | µg/l | Guia internacional protecció plantes (FAO 2021, US EPA 2012)
Urbà residencial: reg de jardins privats | Dummy1 | Carbamazepina | I10 | 3 | nd | µg/l
Urbà residencial: reg de jardins privats | Dummy1 | Diclofenac | I11 | 3 | nd | µg/l
Urbà residencial: reg de jardins privats | Dummy1 | N,N-Dietil-m-toluamida (DEET) | I12 | 3 | nd | µg/l
Urbà residencial: reg de jardins privats | Dummy1 | Iopromida | I13 | 3 | nd | µg/l
Urbà residencial: reg de jardins privats | Dummy1 | 1,4-Dioxà | I14 | 3 | nd | µg/l
Urbà residencial: reg de jardins privats | Dummy1 | Venlafaxina | I15 | 3 | nd | µg/l
Urbà residencial: reg de jardins privats | Dummy1 | Cafeïna | I16 | 3 | nd | µg/l
Urbà residencial: reg de jardins privats | Dummy1 | Àcid perfluorooctanosulfònic (PFOS) | I17 | 3 | nd | µg/l
Urbà residencial: reg de jardins privats | Dummy1 | Bis(2-etilhexil) ftalat (DEHP) | I18 | 3 | nd | µg/l
Urbà residencial: reg de jardins privats | Dummy1 | N-nitrosodimethylamine (NDMA) | I22 | 3 | nd | µg/l
Urbà residencial: reg de jardins privats | Dummy1 | E. coli | I19 | 3 | nd | CFU/100 ml
Urbà residencial: reg de jardins privats | Dummy1 | Colífags | I20 | 3 | nd | PFU/100 ml
Urbà residencial: reg de jardins privats | Dummy1 | Espores Clostridium perfringens | I21 | 3 | nd | nombre espores/100 ml
Urbà residencial: descàrrega cisternes vàter | Dummy2 | pH | I1 | 2 | nd | Adimensional
Urbà residencial: descàrrega cisternes vàter | Dummy2 | Conductivitat elèctrica | I2 | 2 | nd | µS/cm
Urbà residencial: descàrrega cisternes vàter | Dummy2 | Terbolesa | I3 | 2 | 2 | NTU | RD 1620/2007
Urbà residencial: descàrrega cisternes vàter | Dummy2 | SST | I4 | 2 | 10 | mg/l | RD 1620/2007
Urbà residencial: descàrrega cisternes vàter | Dummy2 | COT | I5 | 2 | nd | mg C/l
Urbà residencial: descàrrega cisternes vàter | Dummy2 | NH4+ | I6 | 2 | 27000 | µg/l NH4+
Urbà residencial: descàrrega cisternes vàter | Dummy2 | NO3- | I7 | 2 | nd | µg/l NO3-
Urbà residencial: descàrrega cisternes vàter | Dummy2 | Zn | I8 | 2 | nd | µg/l
Urbà residencial: descàrrega cisternes vàter | Dummy2 | Ni | I9 | 2 | nd | µg/l
Urbà residencial: descàrrega cisternes vàter | Dummy2 | Carbamazepina | I10 | 2 | nd | µg/l
Urbà residencial: descàrrega cisternes vàter | Dummy2 | Diclofenac | I11 | 2 | nd | µg/l
Urbà residencial: descàrrega cisternes vàter | Dummy2 | N,N-Dietil-m-toluamida (DEET) | I12 | 2 | nd | µg/l
Urbà residencial: descàrrega cisternes vàter | Dummy2 | Iopromida | I13 | 2 | nd | µg/l
Urbà residencial: descàrrega cisternes vàter | Dummy2 | 1,4-Dioxà | I14 | 2 | 6700 | µg/l | Càlcul PT3
Urbà residencial: descàrrega cisternes vàter | Dummy2 | Venlafaxina | I15 | 2 | nd | µg/l
Urbà residencial: descàrrega cisternes vàter | Dummy2 | Cafeïna | I16 | 2 | nd | µg/l
Urbà residencial: descàrrega cisternes vàter | Dummy2 | Àcid perfluorooctanosulfònic (PFOS) | I17 | 2 | nd | µg/l
Urbà residencial: descàrrega cisternes vàter | Dummy2 | Bis(2-etilhexil) ftalat (DEHP) | I18 | 2 | nd | µg/l
Urbà residencial: descàrrega cisternes vàter | Dummy2 | N-nitrosodimethylamine (NDMA) | I22 | 2 | 5.7 | µg/l
Urbà residencial: descàrrega cisternes vàter | Dummy2 | E. coli | I19 | 2 | 0 | CFU/100 ml | RD 1620/2007
Urbà residencial: descàrrega cisternes vàter | Dummy2 | Colífags | I20 | 2 | nd | PFU/100 ml
Urbà residencial: descàrrega cisternes vàter | Dummy2 | Espores Clostridium perfringens | I21 | 2 | nd | nombre espores/100 ml
Urbà serveis: reg de zones verdes | Dummy3 | pH | I1 | 1 | 6 | Adimensional | NQA
Urbà serveis: reg de zones verdes | Dummy3 | Conductivitat elèctrica | I2 | 1 | 1000 | µS/cm | NQA
Urbà serveis: reg de zones verdes | Dummy3 | Terbolesa | I3 | 1 | nd | NTU
Urbà serveis: reg de zones verdes | Dummy3 | SST | I4 | 1 | 35 | mg/l | NQA (Directiva 91/271/CE)
Urbà serveis: reg de zones verdes | Dummy3 | COT | I5 | 1 | nd | mg C/l
Urbà serveis: reg de zones verdes | Dummy3 | NH4+ | I6 | 1 | 600 | µg/l NH4+ | NQA
Urbà serveis: reg de zones verdes | Dummy3 | NO3- | I7 | 1 | 25000 | µg/l NO3- | NQA
Urbà serveis: reg de zones verdes | Dummy3 | Zn | I8 | 1 | 30 | µg/l | NQA
Urbà serveis: reg de zones verdes | Dummy3 | Ni | I9 | 1 | 4 | µg/l | NQA
Urbà serveis: reg de zones verdes | Dummy3 | Carbamazepina | I10 | 1 | 0.05 | µg/l | PNEC PT3 (Norman 2021)
Urbà serveis: reg de zones verdes | Dummy3 | Diclofenac | I11 | 1 | 0.1 | µg/l | NQA (Loos et al. 2018)
Urbà serveis: reg de zones verdes | Dummy3 | N,N-Dietil-m-toluamida (DEET) | I12 | 1 | 88 | µg/l | PNEC PT3 (Norman 2021)
Urbà serveis: reg de zones verdes | Dummy3 | Iopromida | I13 | 1 | 0.14 | µg/l | PNEC PT3 (Norman 2021)
Urbà serveis: reg de zones verdes | Dummy3 | 1,4-Dioxà | I14 | 1 | 58000 | µg/l | PNEC PT3 (IGME et al. 2007)
Urbà serveis: reg de zones verdes | Dummy3 | Venlafaxina | I15 | 1 | 0.038 | µg/l | PNEC PT3 (Norman 2021)
Urbà serveis: reg de zones verdes | Dummy3 | Cafeïna | I16 | 1 | 87 | µg/l | PNEC PT3 (ECHA 2021)
Urbà serveis: reg de zones verdes | Dummy3 | Àcid perfluorooctanosulfònic (PFOS) | I17 | 1 | 0.00065 | µg/l | NQA (EP and CEU 2008)
Urbà serveis: reg de zones verdes | Dummy3 | Bis(2-etilhexil) ftalat (DEHP) | I18 | 1 | 1.3 | µg/l | NQA (EP and CEU 2008)
Urbà serveis: reg de zones verdes | Dummy3 | N-nitrosodimethylamine (NDMA) | I22 | 1 | 43 | µg/l | PNEC PT3 (Norman 2021)
Urbà serveis: reg de zones verdes | Dummy3 | E. coli | I19 | 1 | nd | CFU/100 ml
Urbà serveis: reg de zones verdes | Dummy3 | Colífags | I20 | 1 | nd | PFU/100 ml
Urbà serveis: reg de zones verdes | Dummy3 | Espores Clostridium perfringens | I21 | 1 | nd | nombre espores/100 ml
Urbà serveis: reg de zones verdes | Dummy3 | pH | I1 | 2 | nd | Adimensional
Urbà serveis: reg de zones verdes | Dummy3 | Conductivitat elèctrica | I2 | 2 | nd | µS/cm
Urbà serveis: reg de zones verdes | Dummy3 | Terbolesa | I3 | 2 | 2 | NTU | RD 1620/2007
Urbà serveis: reg de zones verdes | Dummy3 | SST | I4 | 2 | 10 | mg/l | RD 1620/2007
Urbà serveis: reg de zones verdes | Dummy3 | COT | I5 | 2 | nd | mg C/l
Urbà serveis: reg de zones verdes | Dummy3 | NH4+ | I6 | 2 | nd | µg/l NH4+
Urbà serveis: reg de zones verdes | Dummy3 | NO3- | I7 | 2 | nd | µg/l NO3-
Urbà serveis: reg de zones verdes | Dummy3 | Zn | I8 | 2 | 2000 | µg/l | Càlcul PT3
Urbà serveis: reg de zones verdes | Dummy3 | Ni | I9 | 2 | nd | µg/l
Urbà serveis: reg de zones verdes | Dummy3 | Carbamazepina | I10 | 2 | 79000 | µg/l | Càlcul PT3
Urbà serveis: reg de zones verdes | Dummy3 | Diclofenac | I11 | 2 | 22000 | µg/l | Càlcul PT3
Urbà serveis: reg de zones verdes | Dummy3 | N,N-Dietil-m-toluamida (DEET) | I12 | 2 | 11000000 | µg/l | Càlcul PT3
Urbà serveis: reg de zones verdes | Dummy3 | Iopromida | I13 | 2 | nd | µg/l
Urbà serveis: reg de zones verdes | Dummy3 | 1,4-Dioxà | I14 | 2 | 29000 | µg/l | Càlcul PT3
Urbà serveis: reg de zones verdes | Dummy3 | Venlafaxina | I15 | 2 | 16000 | µg/l | Càlcul PT3
Urbà serveis: reg de zones verdes | Dummy3 | Cafeïna | I16 | 2 | 3000000000 | µg/l | Càlcul PT3
Urbà serveis: reg de zones verdes | Dummy3 | Àcid perfluorooctanosulfònic (PFOS) | I17 | 2 | 1800000 | µg/l | Càlcul PT3
Urbà serveis: reg de zones verdes | Dummy3 | Bis(2-etilhexil) ftalat (DEHP) | I18 | 2 | nd | µg/l
Urbà serveis: reg de zones verdes | Dummy3 | N-nitrosodimethylamine (NDMA) | I22 | 2 | 74 | µg/l | Càlcul PT3
Urbà serveis: reg de zones verdes | Dummy3 | E. coli | I19 | 2 | 0 | CFU/100 ml | RD 1620/2007
Urbà serveis: reg de zones verdes | Dummy3 | Colífags | I20 | 2 | nd | PFU/100 ml
Urbà serveis: reg de zones verdes | Dummy3 | Espores Clostridium perfringens | I21 | 2 | nd | nombre espores/100 ml
Urbà serveis: reg de zones verdes | Dummy3 | pH | I1 | 3 | 6 | Adimensional | Guia internacional protecció plantes (Shoushtarian and Negahban-Azar 2020)
Urbà serveis: reg de zones verdes | Dummy3 | Conductivitat elèctrica | I2 | 3 | 2500 | µS/cm | Guia internacional protecció plantes (Shoushtarian and Negahban-Azar 2020)
Urbà serveis: reg de zones verdes | Dummy3 | Terbolesa | I3 | 3 | nd | NTU
Urbà serveis: reg de zones verdes | Dummy3 | SST | I4 | 3 | nd | mg/l
Urbà serveis: reg de zones verdes | Dummy3 | COT | I5 | 3 | nd | mg C/l
Urbà serveis: reg de zones verdes | Dummy3 | NH4+ | I6 | 3 | 2000 | µg/l NH4+ | Guia internacional protecció plantes (Shoushtarian and Negahban-Azar 2020)
Urbà serveis: reg de zones verdes | Dummy3 | NO3- | I7 | 3 | 10000 | µg/l NO3- | Guia internacional protecció plantes (Shoushtarian and Negahban-Azar 2020)
Urbà serveis: reg de zones verdes | Dummy3 | Zn | I8 | 3 | nd | µg/l
Urbà serveis: reg de zones verdes | Dummy3 | Ni | I9 | 3 | 200 | µg/l | Guia internacional protecció plantes (FAO 2021, US EPA 2012)
Urbà serveis: reg de zones verdes | Dummy3 | Carbamazepina | I10 | 3 | nd | µg/l
Urbà serveis: reg de zones verdes | Dummy3 | Diclofenac | I11 | 3 | nd | µg/l
Urbà serveis: reg de zones verdes | Dummy3 | N,N-Dietil-m-toluamida (DEET) | I12 | 3 | nd | µg/l
Urbà serveis: reg de zones verdes | Dummy3 | Iopromida | I13 | 3 | nd | µg/l
Urbà serveis: reg de zones verdes | Dummy3 | 1,4-Dioxà | I14 | 3 | nd | µg/l
Urbà serveis: reg de zones verdes | Dummy3 | Venlafaxina | I15 | 3 | nd | µg/l
Urbà serveis: reg de zones verdes | Dummy3 | Cafeïna | I16 | 3 | nd | µg/l
Urbà serveis: reg de zones verdes | Dummy3 | Àcid perfluorooctanosulfònic (PFOS) | I17 | 3 | nd | µg/l
Urbà serveis: reg de zones verdes | Dummy3 | Bis(2-etilhexil) ftalat (DEHP) | I18 | 3 | nd | µg/l
Urbà serveis: reg de zones verdes | Dummy3 | N-nitrosodimethylamine (NDMA) | I22 | 3 | nd | µg/l
Urbà serveis: reg de zones verdes | Dummy3 | E. coli | I19 | 3 | nd | CFU/100 ml
Urbà serveis: reg de zones verdes | Dummy3 | Colífags | I20 | 3 | nd | PFU/100 ml
Urbà serveis: reg de zones verdes | Dummy3 | Espores Clostridium perfringens | I21 | 3 | nd | nombre espores/100 ml
Urbà serveis: neteja de carrers | Dummy4 | pH | I1 | 2 | nd | Adimensional
Urbà serveis: neteja de carrers | Dummy4 | Conductivitat elèctrica | I2 | 2 | nd | µS/cm
Urbà serveis: neteja de carrers | Dummy4 | Terbolesa | I3 | 2 | 10 | NTU | RD 1620/2007
Urbà serveis: neteja de carrers | Dummy4 | SST | I4 | 2 | 20 | mg/l | RD 1620/2007
Urbà serveis: neteja de carrers | Dummy4 | COT | I5 | 2 | nd | mg C/l
Urbà serveis: neteja de carrers | Dummy4 | NH4+ | I6 | 2 | 4600000 | µg/l NH4+ | Càlcul PT3
Urbà serveis: neteja de carrers | Dummy4 | NO3- | I7 | 2 | 7400000 | µg/l NO3- | Càlcul PT3
Urbà serveis: neteja de carrers | Dummy4 | Zn | I8 | 2 | 2300000 | µg/l | Càlcul PT3
Urbà serveis: neteja de carrers | Dummy4 | Ni | I9 | 2 | 18000 | µg/l | Càlcul PT3
Urbà serveis: neteja de carrers | Dummy4 | Carbamazepina | I10 | 2 | 8800 | µg/l | Càlcul PT3
Urbà serveis: neteja de carrers | Dummy4 | Diclofenac | I11 | 2 | 2400 | µg/l | Càlcul PT3
Urbà serveis: neteja de carrers | Dummy4 | N,N-Dietil-m-toluamida (DEET) | I12 | 2 | 1200000 | µg/l | Càlcul PT3
Urbà serveis: neteja de carrers | Dummy4 | Iopromida | I13 | 2 | nd | µg/l
Urbà serveis: neteja de carrers | Dummy4 | 1,4-Dioxà | I14 | 2 | 3800 | µg/l | Càlcul PT3
Urbà serveis: neteja de carrers | Dummy4 | Venlafaxina | I15 | 2 | 1800 | µg/l | Càlcul PT3
Urbà serveis: neteja de carrers | Dummy4 | Cafeïna | I16 | 2 | 330000000 | µg/l | Càlcul PT3
Urbà serveis: neteja de carrers | Dummy4 | Àcid perfluorooctanosulfònic (PFOS) | I17 | 2 | 200000 | µg/l | Càlcul PT3
Urbà serveis: neteja de carrers | Dummy4 | Bis(2-etilhexil) ftalat (DEHP) | I18 | 2 | nd | µg/l
Urbà serveis: neteja de carrers | Dummy4 | N-nitrosodimethylamine (NDMA) | I22 | 2 | 9.8 | µg/l | Càlcul PT3
Urbà serveis: neteja de carrers | Dummy4 | E. coli | I19 | 2 | 200 | CFU/100 ml | RD 1620/2007
Urbà serveis: neteja de carrers | Dummy4 | Colífags | I20 | 2 | nd | PFU/100 ml
Urbà serveis: neteja de carrers | Dummy4 | Espores Clostridium perfringens | I21 | 2 | nd | nombre espores/100 ml
Agrícola A: aliments crus i aigua en contacte directe | Dummy5 | pH | I1 | 1 | 6 | Adimensional | NQA
Agrícola A: aliments crus i aigua en contacte directe | Dummy5 | Conductivitat elèctrica | I2 | 1 | 1000 | µS/cm | NQA
Agrícola A: aliments crus i aigua en contacte directe | Dummy5 | Terbolesa | I3 | 1 | nd | NTU
Agrícola A: aliments crus i aigua en contacte directe | Dummy5 | SST | I4 | 1 | 35 | mg/l | NQA (Directiva 91/271/CE)
Agrícola A: aliments crus i aigua en contacte directe | Dummy5 | COT | I5 | 1 | nd | mg C/l
Agrícola A: aliments crus i aigua en contacte directe | Dummy5 | NH4+ | I6 | 1 | 600 | µg/l NH4+ | NQA
Agrícola A: aliments crus i aigua en contacte directe | Dummy5 | NO3- | I7 | 1 | 25000 | µg/l NO3- | NQA
Agrícola A: aliments crus i aigua en contacte directe | Dummy5 | Zn | I8 | 1 | 30 | µg/l | NQA
Agrícola A: aliments crus i aigua en contacte directe | Dummy5 | Ni | I9 | 1 | 4 | µg/l | NQA
Agrícola A: aliments crus i aigua en contacte directe | Dummy5 | Carbamazepina | I10 | 1 | 0.05 | µg/l | PNEC PT3 (Norman 2021)
Agrícola A: aliments crus i aigua en contacte directe | Dummy5 | Diclofenac | I11 | 1 | 0.1 | µg/l | NQA (Loos et al. 2018)
Agrícola A: aliments crus i aigua en contacte directe | Dummy5 | N,N-Dietil-m-toluamida (DEET) | I12 | 1 | 88 | µg/l | PNEC PT3 (Norman 2021)
Agrícola A: aliments crus i aigua en contacte directe | Dummy5 | Iopromida | I13 | 1 | 0.14 | µg/l | PNEC PT3 (Norman 2021)
Agrícola A: aliments crus i aigua en contacte directe | Dummy5 | 1,4-Dioxà | I14 | 1 | 58000 | µg/l | PNEC PT3 (IGME et al. 2007)
Agrícola A: aliments crus i aigua en contacte directe | Dummy5 | Venlafaxina | I15 | 1 | 0.038 | µg/l | PNEC PT3 (Norman 2021)
Agrícola A: aliments crus i aigua en contacte directe | Dummy5 | Cafeïna | I16 | 1 | 87 | µg/l | PNEC PT3 (ECHA 2021)
Agrícola A: aliments crus i aigua en contacte directe | Dummy5 | Àcid perfluorooctanosulfònic (PFOS) | I17 | 1 | 0.00065 | µg/l | NQA (EP and CEU 2008)
Agrícola A: aliments crus i aigua en contacte directe | Dummy5 | Bis(2-etilhexil) ftalat (DEHP) | I18 | 1 | 1.3 | µg/l | NQA (EP and CEU 2008)
Agrícola A: aliments crus i aigua en contacte directe | Dummy5 | N-nitrosodimethylamine (NDMA) | I22 | 1 | 43 | µg/l | PNEC PT3 (Norman 2021)
Agrícola A: aliments crus i aigua en contacte directe | Dummy5 | E. coli | I19 | 1 | nd | CFU/100 ml
Agrícola A: aliments crus i aigua en contacte directe | Dummy5 | Colífags | I20 | 1 | nd | PFU/100 ml
Agrícola A: aliments crus i aigua en contacte directe | Dummy5 | Espores Clostridium perfringens | I21 | 1 | nd | nombre espores/100 ml
Agrícola A: aliments crus i aigua en contacte directe | Dummy5 | pH | I1 | 2 | nd | Adimensional
Agrícola A: aliments crus i aigua en contacte directe | Dummy5 | Conductivitat elèctrica | I2 | 2 | nd | µS/cm
Agrícola A: aliments crus i aigua en contacte directe | Dummy5 | Terbolesa | I3 | 2 | 5 | NTU | Reglament 2020/741
Agrícola A: aliments crus i aigua en contacte directe | Dummy5 | SST | I4 | 2 | 10 | mg/l | Reglament 2020/741
Agrícola A: aliments crus i aigua en contacte directe | Dummy5 | COT | I5 | 2 | nd | mg C/l
Agrícola A: aliments crus i aigua en contacte directe | Dummy5 | NH4+ | I6 | 2 | nd | µg/l NH4+
Agrícola A: aliments crus i aigua en contacte directe | Dummy5 | NO3- | I7 | 2 | nd | µg/l NO3-
Agrícola A: aliments crus i aigua en contacte directe | Dummy5 | Zn | I8 | 2 | nd | µg/l
Agrícola A: aliments crus i aigua en contacte directe | Dummy5 | Ni | I9 | 2 | nd | µg/l
Agrícola A: aliments crus i aigua en contacte directe | Dummy5 | Carbamazepina | I10 | 2 | nd | µg/l
Agrícola A: aliments crus i aigua en contacte directe | Dummy5 | Diclofenac | I11 | 2 | nd | µg/l
Agrícola A: aliments crus i aigua en contacte directe | Dummy5 | N,N-Dietil-m-toluamida (DEET) | I12 | 2 | nd | µg/l
Agrícola A: aliments crus i aigua en contacte directe | Dummy5 | Iopromida | I13 | 2 | nd | µg/l
Agrícola A: aliments crus i aigua en contacte directe | Dummy5 | 1,4-Dioxà | I14 | 2 | nd | µg/l
Agrícola A: aliments crus i aigua en contacte directe | Dummy5 | Venlafaxina | I15 | 2 | nd | µg/l
Agrícola A: aliments crus i aigua en contacte directe | Dummy5 | Cafeïna | I16 | 2 | nd | µg/l
Agrícola A: aliments crus i aigua en contacte directe | Dummy5 | Àcid perfluorooctanosulfònic (PFOS) | I17 | 2 | nd | µg/l
Agrícola A: aliments crus i aigua en contacte directe | Dummy5 | Bis(2-etilhexil) ftalat (DEHP) | I18 | 2 | nd | µg/l
Agrícola A: aliments crus i aigua en contacte directe | Dummy5 | N-nitrosodimethylamine (NDMA) | I22 | 2 | nd | µg/l
Agrícola A: aliments crus i aigua en contacte directe | Dummy5 | E. coli | I19 | 2 | 10 | CFU/100 ml | Reglament 2020/741
Agrícola A: aliments crus i aigua en contacte directe | Dummy5 | Colífags | I20 | 2 | nd | PFU/100 ml | Reglament 2020/741
Agrícola A: aliments crus i aigua en contacte directe | Dummy5 | Espores Clostridium perfringens | I21 | 2 | nd | nombre espores/100 ml | Reglament 2020/741
Agrícola B: aliments crus sense contacte directe amb l'aigua, tots els mètodes de reg | Dummy6 | pH | I1 | 1 | 6 | Adimensional | NQA
Agrícola B: aliments crus sense contacte directe amb l'aigua, tots els mètodes de reg | Dummy6 | Conductivitat elèctrica | I2 | 1 | 1000 | µS/cm | NQA
Agrícola B: aliments crus sense contacte directe amb l'aigua, tots els mètodes de reg | Dummy6 | Terbolesa | I3 | 1 | nd | NTU
Agrícola B: aliments crus sense contacte directe amb l'aigua, tots els mètodes de reg | Dummy6 | SST | I4 | 1 | 35 | mg/l | NQA (Directiva 91/271/CE)
Agrícola B: aliments crus sense contacte directe amb l'aigua, tots els mètodes de reg | Dummy6 | COT | I5 | 1 | nd | mg C/l
Agrícola B: aliments crus sense contacte directe amb l'aigua, tots els mètodes de reg | Dummy6 | NH4+ | I6 | 1 | 600 | µg/l NH4+ | NQA
Agrícola B: aliments crus sense contacte directe amb l'aigua, tots els mètodes de reg | Dummy6 | NO3- | I7 | 1 | 25000 | µg/l NO3- | NQA
Agrícola B: aliments crus sense contacte directe amb l'aigua, tots els mètodes de reg | Dummy6 | Zn | I8 | 1 | 30 | µg/l | NQA
Agrícola B: aliments crus sense contacte directe amb l'aigua, tots els mètodes de reg | Dummy6 | Ni | I9 | 1 | 4 | µg/l | NQA
Agrícola B: aliments crus sense contacte directe amb l'aigua, tots els mètodes de reg | Dummy6 | Carbamazepina | I10 | 1 | 0.05 | µg/l | PNEC PT3 (Norman 2021)
Agrícola B: aliments crus sense contacte directe amb l'aigua, tots els mètodes de reg | Dummy6 | Diclofenac | I11 | 1 | 0.1 | µg/l | NQA (Loos et al. 2018)
Agrícola B: aliments crus sense contacte directe amb l'aigua, tots els mètodes de reg | Dummy6 | N,N-Dietil-m-toluamida (DEET) | I12 | 1 | 88 | µg/l | PNEC PT3 (Norman 2021)
Agrícola B: aliments crus sense contacte directe amb l'aigua, tots els mètodes de reg | Dummy6 | Iopromida | I13 | 1 | 0.14 | µg/l | PNEC PT3 (Norman 2021)
Agrícola B: aliments crus sense contacte directe amb l'aigua, tots els mètodes de reg | Dummy6 | 1,4-Dioxà | I14 | 1 | 58000 | µg/l | PNEC PT3 (IGME et al. 2007)
Agrícola B: aliments crus sense contacte directe amb l'aigua, tots els mètodes de reg | Dummy6 | Venlafaxina | I15 | 1 | 0.038 | µg/l | PNEC PT3 (Norman 2021)
Agrícola B: aliments crus sense contacte directe amb l'aigua, tots els mètodes de reg | Dummy6 | Cafeïna | I16 | 1 | 87 | µg/l | PNEC PT3 (ECHA 2021)
Agrícola B: aliments crus sense contacte directe amb l'aigua, tots els mètodes de reg | Dummy6 | Àcid perfluorooctanosulfònic (PFOS) | I17 | 1 | 0.00065 | µg/l | NQA (EP and CEU 2008)
Agrícola B: aliments crus sense contacte directe amb l'aigua, tots els mètodes de reg | Dummy6 | Bis(2-etilhexil) ftalat (DEHP) | I18 | 1 | 1.3 | µg/l | NQA (EP and CEU 2008)
Agrícola B: aliments crus sense contacte directe amb l'aigua, tots els mètodes de reg | Dummy6 | N-nitrosodimethylamine (NDMA) | I22 | 1 | 43 | µg/l | PNEC PT3 (Norman 2021)
Agrícola B: aliments crus sense contacte directe amb l'aigua, tots els mètodes de reg | Dummy6 | E. coli | I19 | 1 | nd | CFU/100 ml
Agrícola B: aliments crus sense contacte directe amb l'aigua, tots els mètodes de reg | Dummy6 | Colífags | I20 | 1 | nd | PFU/100 ml
Agrícola B: aliments crus sense contacte directe amb l'aigua, tots els mètodes de reg | Dummy6 | Espores Clostridium perfringens | I21 | 1 | nd | nombre espores/100 ml
Agrícola B: aliments crus sense contacte directe amb l'aigua, tots els mètodes de reg | Dummy6 | pH | I1 | 2 | nd | Adimensional
Agrícola B: aliments crus sense contacte directe amb l'aigua, tots els mètodes de reg | Dummy6 | Conductivitat elèctrica | I2 | 2 | nd | µS/cm
Agrícola B: aliments crus sense contacte directe amb l'aigua, tots els mètodes de reg | Dummy6 | Terbolesa | I3 | 2 | nd | NTU
Agrícola B: aliments crus sense contacte directe amb l'aigua, tots els mètodes de reg | Dummy6 | SST | I4 | 2 | 35 | mg/l | Reglament 2020/741 i Directiva 91/271/CEE
Agrícola B: aliments crus sense contacte directe amb l'aigua, tots els mètodes de reg | Dummy6 | COT | I5 | 2 | nd | mg C/l
Agrícola B: aliments crus sense contacte directe amb l'aigua, tots els mètodes de reg | Dummy6 | NH4+ | I6 | 2 | nd | µg/l NH4+
Agrícola B: aliments crus sense contacte directe amb l'aigua, tots els mètodes de reg | Dummy6 | NO3- | I7 | 2 | nd | µg/l NO3-
Agrícola B: aliments crus sense contacte directe amb l'aigua, tots els mètodes de reg | Dummy6 | Zn | I8 | 2 | nd | µg/l
Agrícola B: aliments crus sense contacte directe amb l'aigua, tots els mètodes de reg | Dummy6 | Ni | I9 | 2 | nd | µg/l
Agrícola B: aliments crus sense contacte directe amb l'aigua, tots els mètodes de reg | Dummy6 | Carbamazepina | I10 | 2 | nd | µg/l
Agrícola B: aliments crus sense contacte directe amb l'aigua, tots els mètodes de reg | Dummy6 | Diclofenac | I11 | 2 | nd | µg/l
Agrícola B: aliments crus sense contacte directe amb l'aigua, tots els mètodes de reg | Dummy6 | N,N-Dietil-m-toluamida (DEET) | I12 | 2 | nd | µg/l
Agrícola B: aliments crus sense contacte directe amb l'aigua, tots els mètodes de reg | Dummy6 | Iopromida | I13 | 2 | nd | µg/l
Agrícola B: aliments crus sense contacte directe amb l'aigua, tots els mètodes de reg | Dummy6 | 1,4-Dioxà | I14 | 2 | nd | µg/l
Agrícola B: aliments crus sense contacte directe amb l'aigua, tots els mètodes de reg | Dummy6 | Venlafaxina | I15 | 2 | nd | µg/l
Agrícola B: aliments crus sense contacte directe amb l'aigua, tots els mètodes de reg | Dummy6 | Cafeïna | I16 | 2 | nd | µg/l
Agrícola B: aliments crus sense contacte directe amb l'aigua, tots els mètodes de reg | Dummy6 | Àcid perfluorooctanosulfònic (PFOS) | I17 | 2 | nd | µg/l
Agrícola B: aliments crus sense contacte directe amb l'aigua, tots els mètodes de reg | Dummy6 | Bis(2-etilhexil) ftalat (DEHP) | I18 | 2 | nd | µg/l
Agrícola B: aliments crus sense contacte directe amb l'aigua, tots els mètodes de reg | Dummy6 | N-nitrosodimethylamine (NDMA) | I22 | 2 | nd | µg/l
Agrícola B: aliments crus sense contacte directe amb l'aigua, tots els mètodes de reg | Dummy6 | E. coli | I19 | 2 | 100 | CFU/100 ml | Reglament 2020/741
Agrícola B: aliments crus sense contacte directe amb l'aigua, tots els mètodes de reg | Dummy6 | Colífags | I20 | 2 | nd | PFU/100 ml
Agrícola B: aliments crus sense contacte directe amb l'aigua, tots els mètodes de reg | Dummy6 | Espores Clostridium perfringens | I21 | 2 | nd | nombre espores/100 ml
Agrícola C: aliments crus sense contacte directe amb l'aigua, reg gota a gota | Dummy7 | pH | I1 | 1 | 6 | Adimensional | NQA
Agrícola C: aliments crus sense contacte directe amb l'aigua, reg gota a gota | Dummy7 | Conductivitat elèctrica | I2 | 1 | 1000 | µS/cm | NQA
Agrícola C: aliments crus sense contacte directe amb l'aigua, reg gota a gota | Dummy7 | Terbolesa | I3 | 1 | nd | NTU
Agrícola C: aliments crus sense contacte directe amb l'aigua, reg gota a gota | Dummy7 | SST | I4 | 1 | 35 | mg/l | NQA (Directiva 91/271/CE)
Agrícola C: aliments crus sense contacte directe amb l'aigua, reg gota a gota | Dummy7 | COT | I5 | 1 | nd | mg C/l
Agrícola C: aliments crus sense contacte directe amb l'aigua, reg gota a gota | Dummy7 | NH4+ | I6 | 1 | 600 | µg/l NH4+ | NQA
Agrícola C: aliments crus sense contacte directe amb l'aigua, reg gota a gota | Dummy7 | NO3- | I7 | 1 | 25000 | µg/l NO3- | NQA
Agrícola C: aliments crus sense contacte directe amb l'aigua, reg gota a gota | Dummy7 | Zn | I8 | 1 | 30 | µg/l | NQA
Agrícola C: aliments crus sense contacte directe amb l'aigua, reg gota a gota | Dummy7 | Ni | I9 | 1 | 4 | µg/l | NQA
Agrícola C: aliments crus sense contacte directe amb l'aigua, reg gota a gota | Dummy7 | Carbamazepina | I10 | 1 | 0.05 | µg/l | PNEC PT3 (Norman 2021)
Agrícola C: aliments crus sense contacte directe amb l'aigua, reg gota a gota | Dummy7 | Diclofenac | I11 | 1 | 0.1 | µg/l | NQA (Loos et al. 2018)
Agrícola C: aliments crus sense contacte directe amb l'aigua, reg gota a gota | Dummy7 | N,N-Dietil-m-toluamida (DEET) | I12 | 1 | 88 | µg/l | PNEC PT3 (Norman 2021)
Agrícola C: aliments crus sense contacte directe amb l'aigua, reg gota a gota | Dummy7 | Iopromida | I13 | 1 | 0.14 | µg/l | PNEC PT3 (Norman 2021)
Agrícola C: aliments crus sense contacte directe amb l'aigua, reg gota a gota | Dummy7 | 1,4-Dioxà | I14 | 1 | 58000 | µg/l | PNEC PT3 (IGME et al. 2007)
Agrícola C: aliments crus sense contacte directe amb l'aigua, reg gota a gota | Dummy7 | Venlafaxina | I15 | 1 | 0.038 | µg/l | PNEC PT3 (Norman 2021)
Agrícola C: aliments crus sense contacte directe amb l'aigua, reg gota a gota | Dummy7 | Cafeïna | I16 | 1 | 87 | µg/l | PNEC PT3 (ECHA 2021)
Agrícola C: aliments crus sense contacte directe amb l'aigua, reg gota a gota | Dummy7 | Àcid perfluorooctanosulfònic (PFOS) | I17 | 1 | 0.00065 | µg/l | NQA (EP and CEU 2008)
Agrícola C: aliments crus sense contacte directe amb l'aigua, reg gota a gota | Dummy7 | Bis(2-etilhexil) ftalat (DEHP) | I18 | 1 | 1.3 | µg/l | NQA (EP and CEU 2008)
Agrícola C: aliments crus sense contacte directe amb l'aigua, reg gota a gota | Dummy7 | N-nitrosodimethylamine (NDMA) | I22 | 1 | 43 | µg/l | PNEC PT3 (Norman 2021)
Agrícola C: aliments crus sense contacte directe amb l'aigua, reg gota a gota | Dummy7 | E. coli | I19 | 1 | nd | CFU/100 ml
Agrícola C: aliments crus sense contacte directe amb l'aigua, reg gota a gota | Dummy7 | Colífags | I20 | 1 | nd | PFU/100 ml
Agrícola C: aliments crus sense contacte directe amb l'aigua, reg gota a gota | Dummy7 | Espores Clostridium perfringens | I21 | 1 | nd | nombre espores/100 ml
Agrícola C: aliments crus sense contacte directe amb l'aigua, reg gota a gota | Dummy7 | pH | I1 | 2 | nd | Adimensional
Agrícola C: aliments crus sense contacte directe amb l'aigua, reg gota a gota | Dummy7 | Conductivitat elèctrica | I2 | 2 | nd | µS/cm
Agrícola C: aliments crus sense contacte directe amb l'aigua, reg gota a gota | Dummy7 | Terbolesa | I3 | 2 | nd | NTU
Agrícola C: aliments crus sense contacte directe amb l'aigua, reg gota a gota | Dummy7 | SST | I4 | 2 | 35 | mg/l | Reglament 2020/741 i Directiva 91/271/CEE
Agrícola C: aliments crus sense contacte directe amb l'aigua, reg gota a gota | Dummy7 | COT | I5 | 2 | nd | mg C/l
Agrícola C: aliments crus sense contacte directe amb l'aigua, reg gota a gota | Dummy7 | NH4+ | I6 | 2 | nd | µg/l NH4+
Agrícola C: aliments crus sense contacte directe amb l'aigua, reg gota a gota | Dummy7 | NO3- | I7 | 2 | nd | µg/l NO3-
Agrícola C: aliments crus sense contacte directe amb l'aigua, reg gota a gota | Dummy7 | Zn | I8 | 2 | nd | µg/l
Agrícola C: aliments crus sense contacte directe amb l'aigua, reg gota a gota | Dummy7 | Ni | I9 | 2 | nd | µg/l
Agrícola C: aliments crus sense contacte directe amb l'aigua, reg gota a gota | Dummy7 | Carbamazepina | I10 | 2 | nd | µg/l
Agrícola C: aliments crus sense contacte directe amb l'aigua, reg gota a gota | Dummy7 | Diclofenac | I11 | 2 | nd | µg/l
Agrícola C: aliments crus sense contacte directe amb l'aigua, reg gota a gota | Dummy7 | N,N-Dietil-m-toluamida (DEET) | I12 | 2 | nd | µg/l
Agrícola C: aliments crus sense contacte directe amb l'aigua, reg gota a gota | Dummy7 | Iopromida | I13 | 2 | nd | µg/l
Agrícola C: aliments crus sense contacte directe amb l'aigua, reg gota a gota | Dummy7 | 1,4-Dioxà | I14 | 2 | nd | µg/l
Agrícola C: aliments crus sense contacte directe amb l'aigua, reg gota a gota | Dummy7 | Venlafaxina | I15 | 2 | nd | µg/l
Agrícola C: aliments crus sense contacte directe amb l'aigua, reg gota a gota | Dummy7 | Cafeïna | I16 | 2 | nd | µg/l
Agrícola C: aliments crus sense contacte directe amb l'aigua, reg gota a gota | Dummy7 | Àcid perfluorooctanosulfònic (PFOS) | I17 | 2 | nd | µg/l
Agrícola C: aliments crus sense contacte directe amb l'aigua, reg gota a gota | Dummy7 | Bis(2-etilhexil) ftalat (DEHP) | I18 | 2 | nd | µg/l
Agrícola C: aliments crus sense contacte directe amb l'aigua, reg gota a gota | Dummy7 | N-nitrosodimethylamine (NDMA) | I22 | 2 | nd | µg/l
Agrícola C: aliments crus sense contacte directe amb l'aigua, reg gota a gota | Dummy7 | E. coli | I19 | 2 | 1000 | CFU/100 ml | Reglament 2020/741
Agrícola C: aliments crus sense contacte directe amb l'aigua, reg gota a gota | Dummy7 | Colífags | I20 | 2 | nd | PFU/100 ml
Agrícola C: aliments crus sense contacte directe amb l'aigua, reg gota a gota | Dummy7 | Espores Clostridium perfringens | I21 | 2 | nd | nombre espores/100 ml
Agrícola D: cultius per a productes industrials, energètics i llavors | Dummy8 | pH | I1 | 1 | 6 | Adimensional | NQA
Agrícola D: cultius per a productes industrials, energètics i llavors | Dummy8 | Conductivitat elèctrica | I2 | 1 | 1000 | µS/cm | NQA
Agrícola D: cultius per a productes industrials, energètics i llavors | Dummy8 | Terbolesa | I3 | 1 | nd | NTU
Agrícola D: cultius per a productes industrials, energètics i llavors | Dummy8 | SST | I4 | 1 | 35 | mg/l | NQA (Directiva 91/271/CE)
Agrícola D: cultius per a productes industrials, energètics i llavors | Dummy8 | COT | I5 | 1 | nd | mg C/l
Agrícola D: cultius per a productes industrials, energètics i llavors | Dummy8 | NH4+ | I6 | 1 | 600 | µg/l NH4+ | NQA
Agrícola D: cultius per a productes industrials, energètics i llavors | Dummy8 | NO3- | I7 | 1 | 25000 | µg/l NO3- | NQA
Agrícola D: cultius per a productes industrials, energètics i llavors | Dummy8 | Zn | I8 | 1 | 30 | µg/l | NQA
Agrícola D: cultius per a productes industrials, energètics i llavors | Dummy8 | Ni | I9 | 1 | 4 | µg/l | NQA
Agrícola D: cultius per a productes industrials, energètics i llavors | Dummy8 | Carbamazepina | I10 | 1 | 0.05 | µg/l | PNEC PT3 (Norman 2021)
Agrícola D: cultius per a productes industrials, energètics i llavors | Dummy8 | Diclofenac | I11 | 1 | 0.1 | µg/l | NQA (Loos et al. 2018)
Agrícola D: cultius per a productes industrials, energètics i llavors | Dummy8 | N,N-Dietil-m-toluamida (DEET) | I12 | 1 | 88 | µg/l | PNEC PT3 (Norman 2021)
Agrícola D: cultius per a productes industrials, energètics i llavors | Dummy8 | Iopromida | I13 | 1 | 0.14 | µg/l | PNEC PT3 (Norman 2021)
Agrícola D: cultius per a productes industrials, energètics i llavors | Dummy8 | 1,4-Dioxà | I14 | 1 | 58000 | µg/l | PNEC PT3 (IGME et al. 2007)
Agrícola D: cultius per a productes industrials, energètics i llavors | Dummy8 | Venlafaxina | I15 | 1 | 0.038 | µg/l | PNEC PT3 (Norman 2021)
Agrícola D: cultius per a productes industrials, energètics i llavors | Dummy8 | Cafeïna | I16 | 1 | 87 | µg/l | PNEC PT3 (ECHA 2021)
Agrícola D: cultius per a productes industrials, energètics i llavors | Dummy8 | Àcid perfluorooctanosulfònic (PFOS) | I17 | 1 | 0.00065 | µg/l | NQA (EP and CEU 2008)
Agrícola D: cultius per a productes industrials, energètics i llavors | Dummy8 | Bis(2-etilhexil) ftalat (DEHP) | I18 | 1 | 1.3 | µg/l | NQA (EP and CEU 2008)
Agrícola D: cultius per a productes industrials, energètics i llavors | Dummy8 | N-nitrosodimethylamine (NDMA) | I22 | 1 | 43 | µg/l | PNEC PT3 (Norman 2021)
Agrícola D: cultius per a productes industrials, energètics i llavors | Dummy8 | E. coli | I19 | 1 | nd | CFU/100 ml
Agrícola D: cultius per a productes industrials, energètics i llavors | Dummy8 | Colífags | I20 | 1 | nd | PFU/100 ml
Agrícola D: cultius per a productes industrials, energètics i llavors | Dummy8 | Espores Clostridium perfringens | I21 | 1 | nd | nombre espores/100 ml
Agrícola D: cultius per a productes industrials, energètics i llavors | Dummy8 | pH | I1 | 2 | 6 | Adimensional | Guia internacional protecció plantes (Shoushtarian and Negahban-Azar 2020)
Agrícola D: cultius per a productes industrials, energètics i llavors | Dummy8 | Conductivitat elèctrica | I2 | 2 | 2500 | µS/cm | Guia internacional protecció plantes (Shoushtarian and Negahban-Azar 2020)
Agrícola D: cultius per a productes industrials, energètics i llavors | Dummy8 | Terbolesa | I3 | 2 | nd | NTU
Agrícola D: cultius per a productes industrials, energètics i llavors | Dummy8 | SST | I4 | 2 | 35 | mg/l | Reglament 2020/741 i Directiva 91/271/CE
Agrícola D: cultius per a productes industrials, energètics i llavors | Dummy8 | COT | I5 | 2 | nd | mg C/l
Agrícola D: cultius per a productes industrials, energètics i llavors | Dummy8 | NH4+ | I6 | 2 | 2000 | µg/l NH4+ | Guia internacional protecció plantes (Shoushtarian and Negahban-Azar 2020)
Agrícola D: cultius per a productes industrials, energètics i llavors | Dummy8 | NO3- | I7 | 2 | 10000 | µg/l NO3- | Guia internacional protecció plantes (Shoushtarian and Negahban-Azar 2020)
Agrícola D: cultius per a productes industrials, energètics i llavors | Dummy8 | Zn | I8 | 2 | 2000 | µg/l | Càlcul PT3
Agrícola D: cultius per a productes industrials, energètics i llavors | Dummy8 | Ni | I9 | 2 | 200 | µg/l | Guies internacionals protecció plantes (FAO 2021, US EPA 2012)
Agrícola D: cultius per a productes industrials, energètics i llavors | Dummy8 | Carbamazepina | I10 | 2 | 79000 | µg/l | Càlcul PT3
Agrícola D: cultius per a productes industrials, energètics i llavors | Dummy8 | Diclofenac | I11 | 2 | 22000 | µg/l | Càlcul PT3
Agrícola D: cultius per a productes industrials, energètics i llavors | Dummy8 | N,N-Dietil-m-toluamida (DEET) | I12 | 2 | 11000000 | µg/l | Càlcul PT3
Agrícola D: cultius per a productes industrials, energètics i llavors | Dummy8 | Iopromida | I13 | 2 | nd | µg/l
Agrícola D: cultius per a productes industrials, energètics i llavors | Dummy8 | 1,4-Dioxà | I14 | 2 | 29000 | µg/l | Càlcul PT3
Agrícola D: cultius per a productes industrials, energètics i llavors | Dummy8 | Venlafaxina | I15 | 2 | 16000 | µg/l | Càlcul PT3
Agrícola D: cultius per a productes industrials, energètics i llavors | Dummy8 | Cafeïna | I16 | 2 | 3000000000 | µg/l | Càlcul PT3
Agrícola D: cultius per a productes industrials, energètics i llavors | Dummy8 | Àcid perfluorooctanosulfònic (PFOS) | I17 | 2 | 1800000 | µg/l | Càlcul PT3
Agrícola D: cultius per a productes industrials, energètics i llavors | Dummy8 | Bis(2-etilhexil) ftalat (DEHP) | I18 | 2 | nd | µg/l
Agrícola D: cultius per a productes industrials, energètics i llavors | Dummy8 | N-nitrosodimethylamine (NDMA) | I22 | 2 | 74 | µg/l | Càlcul PT3
Agrícola D: cultius per a productes industrials, energètics i llavors | Dummy8 | E. coli | I19 | 2 | 10000 | CFU/100 ml | Reglament 2020/741
Agrícola D: cultius per a productes industrials, energètics i llavors | Dummy8 | Colífags | I20 | 2 | nd | PFU/100 ml
Agrícola D: cultius per a productes industrials, energètics i llavors | Dummy8 | Espores Clostridium perfringens | I21 | 2 | nd | nombre espores/100 ml
Agrícola D: cultius per a productes industrials, energètics i llavors | Dummy8 | pH | I1 | 3 | 6 | Adimensional | Guia internacional protecció plantes (Shoushtarian and Negahban-Azar 2020)
Agrícola D: cultius per a productes industrials, energètics i llavors | Dummy8 | Conductivitat elèctrica | I2 | 3 | 2500 | µS/cm | Guia internacional protecció plantes (Shoushtarian and Negahban-Azar 2020)
Agrícola D: cultius per a productes industrials, energètics i llavors | Dummy8 | Terbolesa | I3 | 3 | nd | NTU
Agrícola D: cultius per a productes industrials, energètics i llavors | Dummy8 | SST | I4 | 3 | nd | mg/l
Agrícola D: cultius per a productes industrials, energètics i llavors | Dummy8 | COT | I5 | 3 | nd | mg C/l
Agrícola D: cultius per a productes industrials, energètics i llavors | Dummy8 | NH4+ | I6 | 3 | 2000 | µg/l NH4+ | Guia internacional protecció plantes (Shoushtarian and Negahban-Azar 2020)
Agrícola D: cultius per a productes industrials, energètics i llavors | Dummy8 | NO3- | I7 | 3 | 10000 | µg/l NO3- | Guia internacional protecció plantes (Shoushtarian and Negahban-Azar 2020)
Agrícola D: cultius per a productes industrials, energètics i llavors | Dummy8 | Zn | I8 | 3 | nd | µg/l
Agrícola D: cultius per a productes industrials, energètics i llavors | Dummy8 | Ni | I9 | 3 | 200 | µg/l | Guia internacional protecció plantes (FAO 2021, US EPA 2012)
Agrícola D: cultius per a productes industrials, energètics i llavors | Dummy8 | Carbamazepina | I10 | 3 | nd | µg/l
Agrícola D: cultius per a productes industrials, energètics i llavors | Dummy8 | Diclofenac | I11 | 3 | nd | µg/l
Agrícola D: cultius per a productes industrials, energètics i llavors | Dummy8 | N,N-Dietil-m-toluamida (DEET) | I12 | 3 | nd | µg/l
Agrícola D: cultius per a productes industrials, energètics i llavors | Dummy8 | Iopromida | I13 | 3 | nd | µg/l
Agrícola D: cultius per a productes industrials, energètics i llavors | Dummy8 | 1,4-Dioxà | I14 | 3 | nd | µg/l
Agrícola D: cultius per a productes industrials, energètics i llavors | Dummy8 | Venlafaxina | I15 | 3 | nd | µg/l
Agrícola D: cultius per a productes industrials, energètics i llavors | Dummy8 | Cafeïna | I16 | 3 | nd | µg/l
Agrícola D: cultius per a productes industrials, energètics i llavors | Dummy8 | Àcid perfluorooctanosulfònic (PFOS) | I17 | 3 | nd | µg/l
Agrícola D: cultius per a productes industrials, energètics i llavors | Dummy8 | Bis(2-etilhexil) ftalat (DEHP) | I18 | 3 | nd | µg/l
Agrícola D: cultius per a productes industrials, energètics i llavors | Dummy8 | N-nitrosodimethylamine (NDMA) | I22 | 3 | nd | µg/l
Agrícola D: cultius per a productes industrials, energètics i llavors | Dummy8 | E. coli | I19 | 3 | nd | CFU/100 ml
Agrícola D: cultius per a productes industrials, energètics i llavors | Dummy8 | Colífags | I20 | 3 | nd | PFU/100 ml
Agrícola D: cultius per a productes industrials, energètics i llavors | Dummy8 | Espores Clostridium perfringens | I21 | 3 | nd | nombre espores/100 ml
Industrial: aigües de procés i de neteja, indústria no alimentària | Dummy9 | pH | I1 | 2 | nd | Adimensional
Industrial: aigües de procés i de neteja, indústria no alimentària | Dummy9 | Conductivitat elèctrica | I2 | 2 | nd | µS/cm
Industrial: aigües de procés i de neteja, indústria no alimentària | Dummy9 | Terbolesa | I3 | 2 | 15 | NTU
Industrial: aigües de procés i de neteja, indústria no alimentària | Dummy9 | SST | I4 | 2 | 35 | mg/l
Industrial: aigües de procés i de neteja, indústria no alimentària | Dummy9 | COT | I5 | 2 | nd | mg C/l
Industrial: aigües de procés i de neteja, indústria no alimentària | Dummy9 | NH4+ | I6 | 2 | 120000 | µg/l NH4+
Industrial: aigües de procés i de neteja, indústria no alimentària | Dummy9 | NO3- | I7 | 2 | 8800000 | µg/l NO3-
Industrial: aigües de procés i de neteja, indústria no alimentària | Dummy9 | Zn | I8 | 2 | 2700000 | µg/l
Industrial: aigües de procés i de neteja, indústria no alimentària | Dummy9 | Ni | I9 | 2 | 22000 | µg/l
Industrial: aigües de procés i de neteja, indústria no alimentària | Dummy9 | Carbamazepina | I10 | 2 | 10000 | µg/l
Industrial: aigües de procés i de neteja, indústria no alimentària | Dummy9 | Diclofenac | I11 | 2 | 2900 | µg/l
Industrial: aigües de procés i de neteja, indústria no alimentària | Dummy9 | N,N-Dietil-m-toluamida (DEET) | I12 | 2 | 1500000 | µg/l
Industrial: aigües de procés i de neteja, indústria no alimentària | Dummy9 | Iopromida | I13 | 2 | nd | µg/l
Industrial: aigües de procés i de neteja, indústria no alimentària | Dummy9 | 1,4-Dioxà | I14 | 2 | 2600 | µg/l
Industrial: aigües de procés i de neteja, indústria no alimentària | Dummy9 | Venlafaxina | I15 | 2 | 2100 | µg/l
Industrial: aigües de procés i de neteja, indústria no alimentària | Dummy9 | Cafeïna | I16 | 2 | 400000000 | µg/l
Industrial: aigües de procés i de neteja, indústria no alimentària | Dummy9 | Àcid perfluorooctanosulfònic (PFOS) | I17 | 2 | 230000 | µg/l
Industrial: aigües de procés i de neteja, indústria no alimentària | Dummy9 | Bis(2-etilhexil) ftalat (DEHP) | I18 | 2 | nd | µg/l
Industrial: aigües de procés i de neteja, indústria no alimentària | Dummy9 | N-nitrosodimethylamine (NDMA) | I22 | 2 | 4.4 | µg/l
Industrial: aigües de procés i de neteja, indústria no alimentària | Dummy9 | E. coli | I19 | 2 | 10000 | CFU/100 ml
Industrial: aigües de procés i de neteja, indústria no alimentària | Dummy9 | Colífags | I20 | 2 | nd | PFU/100 ml
Industrial: aigües de procés i de neteja, indústria no alimentària | Dummy9 | Espores Clostridium perfringens | I21 | 2 | nd | nombre espores/100 ml
Industrial: aigües de procés i de neteja, indústria alimentària | Dummy10 | pH | I1 | 2 | nd | Adimensional
Industrial: aigües de procés i de neteja, indústria alimentària | Dummy10 | Conductivitat elèctrica | I2 | 2 | nd | µS/cm
Industrial: aigües de procés i de neteja, indústria alimentària | Dummy10 | Terbolesa | I3 | 2 | nd | NTU
Industrial: aigües de procés i de neteja, indústria alimentària | Dummy10 | SST | I4 | 2 | 35 | mg/l
Industrial: aigües de procés i de neteja, indústria alimentària | Dummy10 | COT | I5 | 2 | nd | mg C/l
Industrial: aigües de procés i de neteja, indústria alimentària | Dummy10 | NH4+ | I6 | 2 | 120000 | µg/l NH4+
Industrial: aigües de procés i de neteja, indústria alimentària | Dummy10 | NO3- | I7 | 2 | 8800000 | µg/l NO3-
Industrial: aigües de procés i de neteja, indústria alimentària | Dummy10 | Zn | I8 | 2 | 2700000 | µg/l
Industrial: aigües de procés i de neteja, indústria alimentària | Dummy10 | Ni | I9 | 2 | 22000 | µg/l
Industrial: aigües de procés i de neteja, indústria alimentària | Dummy10 | Carbamazepina | I10 | 2 | 10000 | µg/l
Industrial: aigües de procés i de neteja, indústria alimentària | Dummy10 | Diclofenac | I11 | 2 | 2900 | µg/l
Industrial: aigües de procés i de neteja, indústria alimentària | Dummy10 | N,N-Dietil-m-toluamida (DEET) | I12 | 2 | 1500000 | µg/l
Industrial: aigües de procés i de neteja, indústria alimentària | Dummy10 | Iopromida | I13 | 2 | nd | µg/l
Industrial: aigües de procés i de neteja, indústria alimentària | Dummy10 | 1,4-Dioxà | I14 | 2 | 2600 | µg/l
Industrial: aigües de procés i de neteja, indústria alimentària | Dummy10 | Venlafaxina | I15 | 2 | 2100 | µg/l
Industrial: aigües de procés i de neteja, indústria alimentària | Dummy10 | Cafeïna | I16 | 2 | 400000000 | µg/l
Industrial: aigües de procés i de neteja, indústria alimentària | Dummy10 | Àcid perfluorooctanosulfònic (PFOS) | I17 | 2 | 230000 | µg/l
Industrial: aigües de procés i de neteja, indústria alimentària | Dummy10 | Bis(2-etilhexil) ftalat (DEHP) | I18 | 2 | nd | µg/l
Industrial: aigües de procés i de neteja, indústria alimentària | Dummy10 | N-nitrosodimethylamine (NDMA) | I22 | 2 | 4.4 | µg/l
Industrial: aigües de procés i de neteja, indústria alimentària | Dummy10 | E. coli | I19 | 2 | 1000 | CFU/100 ml
Industrial: aigües de procés i de neteja, indústria alimentària | Dummy10 | Colífags | I20 | 2 | nd | PFU/100 ml
Industrial: aigües de procés i de neteja, indústria alimentària | Dummy10 | Espores Clostridium perfringens | I21 | 2 | nd | nombre espores/100 ml
Ambiental: recàrrega d'aqüífers per percolació | Dummy11 | pH | I1 | 1 | 6 | Adimensional | NQA
Ambiental: recàrrega d'aqüífers per percolació | Dummy11 | Conductivitat elèctrica | I2 | 1 | 1000 | µS/cm | NQA
Ambiental: recàrrega d'aqüífers per percolació | Dummy11 | Terbolesa | I3 | 1 | nd | NTU
Ambiental: recàrrega d'aqüífers per percolació | Dummy11 | SST | I4 | 1 | 35 | mg/l | NQA (Directiva 91/271/CE)
Ambiental: recàrrega d'aqüífers per percolació | Dummy11 | COT | I5 | 1 | nd | mg C/l
Ambiental: recàrrega d'aqüífers per percolació | Dummy11 | NH4+ | I6 | 1 | 600 | µg/l NH4+ | NQA
Ambiental: recàrrega d'aqüífers per percolació | Dummy11 | NO3- | I7 | 1 | 25000 | µg/l NO3- | NQA
Ambiental: recàrrega d'aqüífers per percolació | Dummy11 | Zn | I8 | 1 | 30 | µg/l | NQA
Ambiental: recàrrega d'aqüífers per percolació | Dummy11 | Ni | I9 | 1 | 4 | µg/l | NQA
Ambiental: recàrrega d'aqüífers per percolació | Dummy11 | Carbamazepina | I10 | 1 | 0.05 | µg/l | PNEC PT3 (Norman 2021)
Ambiental: recàrrega d'aqüífers per percolació | Dummy11 | Diclofenac | I11 | 1 | 0.1 | µg/l | NQA (Loos et al. 2018)
Ambiental: recàrrega d'aqüífers per percolació | Dummy11 | N,N-Dietil-m-toluamida (DEET) | I12 | 1 | 88 | µg/l | PNEC PT3 (Norman 2021)
Ambiental: recàrrega d'aqüífers per percolació | Dummy11 | Iopromida | I13 | 1 | 0.14 | µg/l | PNEC PT3 (Norman 2021)
Ambiental: recàrrega d'aqüífers per percolació | Dummy11 | 1,4-Dioxà | I14 | 1 | 58000 | µg/l | PNEC PT3 (IGME et al. 2007)
Ambiental: recàrrega d'aqüífers per percolació | Dummy11 | Venlafaxina | I15 | 1 | 0.038 | µg/l | PNEC PT3 (Norman 2021)
Ambiental: recàrrega d'aqüífers per percolació | Dummy11 | Cafeïna | I16 | 1 | 87 | µg/l | PNEC PT3 (ECHA 2021)
Ambiental: recàrrega d'aqüífers per percolació | Dummy11 | Àcid perfluorooctanosulfònic (PFOS) | I17 | 1 | 0.00065 | µg/l | NQA (EP and CEU 2008)
Ambiental: recàrrega d'aqüífers per percolació | Dummy11 | Bis(2-etilhexil) ftalat (DEHP) | I18 | 1 | 1.3 | µg/l | NQA (EP and CEU 2008)
Ambiental: recàrrega d'aqüífers per percolació | Dummy11 | N-nitrosodimethylamine (NDMA) | I22 | 1 | 43 | µg/l | PNEC PT3 (Norman 2021)
Ambiental: recàrrega d'aqüífers per percolació | Dummy11 | E. coli | I19 | 1 | nd | CFU/100 ml
Ambiental: recàrrega d'aqüífers per percolació | Dummy11 | Colífags | I20 | 1 | nd | PFU/100 ml
Ambiental: recàrrega d'aqüífers per percolació | Dummy11 | Espores Clostridium perfringens | I21 | 1 | nd | nombre espores/100 ml
Ambiental: recàrrega d'aqüífers per percolació | Dummy11 | pH | I1 | 2 | nd | Adimensional
Ambiental: recàrrega d'aqüífers per percolació | Dummy11 | Conductivitat elèctrica | I2 | 2 | nd | µS/cm
Ambiental: recàrrega d'aqüífers per percolació | Dummy11 | Terbolesa | I3 | 2 | nd | NTU
Ambiental: recàrrega d'aqüífers per percolació | Dummy11 | SST | I4 | 2 | 35 | mg/l | RD 1620/2007
Ambiental: recàrrega d'aqüífers per percolació | Dummy11 | COT | I5 | 2 | nd | mg C/l
Ambiental: recàrrega d'aqüífers per percolació | Dummy11 | NH4+ | I6 | 2 | nd | µg/l NH4+
Ambiental: recàrrega d'aqüífers per percolació | Dummy11 | NO3- | I7 | 2 | nd | µg/l NO3-
Ambiental: recàrrega d'aqüífers per percolació | Dummy11 | Zn | I8 | 2 | nd | µg/l
Ambiental: recàrrega d'aqüífers per percolació | Dummy11 | Ni | I9 | 2 | nd | µg/l
Ambiental: recàrrega d'aqüífers per percolació | Dummy11 | Carbamazepina | I10 | 2 | nd | µg/l
Ambiental: recàrrega d'aqüífers per percolació | Dummy11 | Diclofenac | I11 | 2 | nd | µg/l
Ambiental: recàrrega d'aqüífers per percolació | Dummy11 | N,N-Dietil-m-toluamida (DEET) | I12 | 2 | nd | µg/l
Ambiental: recàrrega d'aqüífers per percolació | Dummy11 | Iopromida | I13 | 2 | nd | µg/l
Ambiental: recàrrega d'aqüífers per percolació | Dummy11 | 1,4-Dioxà | I14 | 2 | nd | µg/l
Ambiental: recàrrega d'aqüífers per percolació | Dummy11 | Venlafaxina | I15 | 2 | nd | µg/l
Ambiental: recàrrega d'aqüífers per percolació | Dummy11 | Cafeïna | I16 | 2 | nd | µg/l
Ambiental: recàrrega d'aqüífers per percolació | Dummy11 | Àcid perfluorooctanosulfònic (PFOS) | I17 | 2 | nd | µg/l
Ambiental: recàrrega d'aqüífers per percolació | Dummy11 | Bis(2-etilhexil) ftalat (DEHP) | I18 | 2 | nd | µg/l
Ambiental: recàrrega d'aqüífers per percolació | Dummy11 | N-nitrosodimethylamine (NDMA) | I22 | 2 | nd | µg/l
Ambiental: recàrrega d'aqüífers per percolació | Dummy11 | E. coli | I19 | 2 | 1000 | CFU/100 ml | RD 1620/2007
Ambiental: recàrrega d'aqüífers per percolació | Dummy11 | Colífags | I20 | 2 | nd | PFU/100 ml
Ambiental: recàrrega d'aqüífers per percolació | Dummy11 | Espores Clostridium perfringens | I21 | 2 | nd | nombre espores/100 ml
Ambiental: recàrrega d'aqüífers per injecció directa | Dummy12 | pH | I1 | 1 | 6 | Adimensional | NQA
Ambiental: recàrrega d'aqüífers per injecció directa | Dummy12 | Conductivitat elèctrica | I2 | 1 | 1000 | µS/cm | NQA
Ambiental: recàrrega d'aqüífers per injecció directa | Dummy12 | Terbolesa | I3 | 1 | nd | NTU
Ambiental: recàrrega d'aqüífers per injecció directa | Dummy12 | SST | I4 | 1 | 35 | mg/l | NQA (Directiva 91/271/CE)
Ambiental: recàrrega d'aqüífers per injecció directa | Dummy12 | COT | I5 | 1 | nd | mg C/l
Ambiental: recàrrega d'aqüífers per injecció directa | Dummy12 | NH4+ | I6 | 1 | 600 | µg/l NH4+ | NQA
Ambiental: recàrrega d'aqüífers per injecció directa | Dummy12 | NO3- | I7 | 1 | 25000 | µg/l NO3- | NQA
Ambiental: recàrrega d'aqüífers per injecció directa | Dummy12 | Zn | I8 | 1 | 30 | µg/l | NQA
Ambiental: recàrrega d'aqüífers per injecció directa | Dummy12 | Ni | I9 | 1 | 4 | µg/l | NQA
Ambiental: recàrrega d'aqüífers per injecció directa | Dummy12 | Carbamazepina | I10 | 1 | 0.05 | µg/l | PNEC PT3 (Norman 2021)
Ambiental: recàrrega d'aqüífers per injecció directa | Dummy12 | Diclofenac | I11 | 1 | 0.1 | µg/l | NQA (Loos et al. 2018)
Ambiental: recàrrega d'aqüífers per injecció directa | Dummy12 | N,N-Dietil-m-toluamida (DEET) | I12 | 1 | 88 | µg/l | PNEC PT3 (Norman 2021)
Ambiental: recàrrega d'aqüífers per injecció directa | Dummy12 | Iopromida | I13 | 1 | 0.14 | µg/l | PNEC PT3 (Norman 2021)
Ambiental: recàrrega d'aqüífers per injecció directa | Dummy12 | 1,4-Dioxà | I14 | 1 | 58000 | µg/l | PNEC PT3 (IGME et al. 2007)
Ambiental: recàrrega d'aqüífers per injecció directa | Dummy12 | Venlafaxina | I15 | 1 | 0.038 | µg/l | PNEC PT3 (Norman 2021)
Ambiental: recàrrega d'aqüífers per injecció directa | Dummy12 | Cafeïna | I16 | 1 | 87 | µg/l | PNEC PT3 (ECHA 2021)
Ambiental: recàrrega d'aqüífers per injecció directa | Dummy12 | Àcid perfluorooctanosulfònic (PFOS) | I17 | 1 | 0.00065 | µg/l | NQA (EP and CEU 2008)
Ambiental: recàrrega d'aqüífers per injecció directa | Dummy12 | Bis(2-etilhexil) ftalat (DEHP) | I18 | 1 | 1.3 | µg/l | NQA (EP and CEU 2008)
Ambiental: recàrrega d'aqüífers per injecció directa | Dummy12 | N-nitrosodimethylamine (NDMA) | I22 | 1 | 43 | µg/l | PNEC PT3 (Norman 2021)
Ambiental: recàrrega d'aqüífers per injecció directa | Dummy12 | E. coli | I19 | 1 | nd | CFU/100 ml
Ambiental: recàrrega d'aqüífers per injecció directa | Dummy12 | Colífags | I20 | 1 | nd | PFU/100 ml
Ambiental: recàrrega d'aqüífers per injecció directa | Dummy12 | Espores Clostridium perfringens | I21 | 1 | nd | nombre espores/100 ml
Ambiental: recàrrega d'aqüífers per injecció directa | Dummy12 | pH | I1 | 2 | nd | Adimensional
Ambiental: recàrrega d'aqüífers per injecció directa | Dummy12 | Conductivitat elèctrica | I2 | 2 | nd | µS/cm
Ambiental: recàrrega d'aqüífers per injecció directa | Dummy12 | Terbolesa | I3 | 2 | 2 | NTU | RD 1620/2007
Ambiental: recàrrega d'aqüífers per injecció directa | Dummy12 | SST | I4 | 2 | 10 | mg/l | RD 1620/2007
Ambiental: recàrrega d'aqüífers per injecció directa | Dummy12 | COT | I5 | 2 | nd | mg C/l
Ambiental: recàrrega d'aqüífers per injecció directa | Dummy12 | NH4+ | I6 | 2 | nd | µg/l NH4+
Ambiental: recàrrega d'aqüífers per injecció directa | Dummy12 | NO3- | I7 | 2 | nd | µg/l NO3-
Ambiental: recàrrega d'aqüífers per injecció directa | Dummy12 | Zn | I8 | 2 | nd | µg/l
Ambiental: recàrrega d'aqüífers per injecció directa | Dummy12 | Ni | I9 | 2 | nd | µg/l
Ambiental: recàrrega d'aqüífers per injecció directa | Dummy12 | Carbamazepina | I10 | 2 | nd | µg/l
Ambiental: recàrrega d'aqüífers per injecció directa | Dummy12 | Diclofenac | I11 | 2 | nd | µg/l
Ambiental: recàrrega d'aqüífers per injecció directa | Dummy12 | N,N-Dietil-m-toluamida (DEET) | I12 | 2 | nd | µg/l
Ambiental: recàrrega d'aqüífers per injecció directa | Dummy12 | Iopromida | I13 | 2 | nd | µg/l
Ambiental: recàrrega d'aqüífers per injecció directa | Dummy12 | 1,4-Dioxà | I14 | 2 | nd | µg/l
Ambiental: recàrrega d'aqüífers per injecció directa | Dummy12 | Venlafaxina | I15 | 2 | nd | µg/l
Ambiental: recàrrega d'aqüífers per injecció directa | Dummy12 | Cafeïna | I16 | 2 | nd | µg/l
Ambiental: recàrrega d'aqüífers per injecció directa | Dummy12 | Àcid perfluorooctanosulfònic (PFOS) | I17 | 2 | nd | µg/l
Ambiental: recàrrega d'aqüífers per injecció directa | Dummy12 | Bis(2-etilhexil) ftalat (DEHP) | I18 | 2 | nd | µg/l
Ambiental: recàrrega d'aqüífers per injecció directa | Dummy12 | N-nitrosodimethylamine (NDMA) | I22 | 2 | nd | µg/l
Ambiental: recàrrega d'aqüífers per injecció directa | Dummy12 | E. coli | I19 | 2 | 0 | CFU/100 ml | RD 1620/2007
Ambiental: recàrrega d'aqüífers per injecció directa | Dummy12 | Colífags | I20 | 2 | nd | PFU/100 ml
Ambiental: recàrrega d'aqüífers per injecció directa | Dummy12 | Espores Clostridium perfringens | I21 | 2 | nd | nombre espores/100 ml
Ambiental: reg de boscos i silvicultura | Dummy13 | pH | I1 | 1 | 6 | Adimensional | NQA
Ambiental: reg de boscos i silvicultura | Dummy13 | Conductivitat elèctrica | I2 | 1 | 1000 | µS/cm | NQA
Ambiental: reg de boscos i silvicultura | Dummy13 | Terbolesa | I3 | 1 | nd | NTU
Ambiental: reg de boscos i silvicultura | Dummy13 | SST | I4 | 1 | 35 | mg/l | NQA (Directiva 91/271/CE)
Ambiental: reg de boscos i silvicultura | Dummy13 | COT | I5 | 1 | nd | mg C/l
Ambiental: reg de boscos i silvicultura | Dummy13 | NH4+ | I6 | 1 | 600 | µg/l NH4+ | NQA
Ambiental: reg de boscos i silvicultura | Dummy13 | NO3- | I7 | 1 | 25000 | µg/l NO3- | NQA
Ambiental: reg de boscos i silvicultura | Dummy13 | Zn | I8 | 1 | 30 | µg/l | NQA
Ambiental: reg de boscos i silvicultura | Dummy13 | Ni | I9 | 1 | 4 | µg/l | NQA
Ambiental: reg de boscos i silvicultura | Dummy13 | Carbamazepina | I10 | 1 | 0.05 | µg/l | PNEC PT3 (Norman 2021)
Ambiental: reg de boscos i silvicultura | Dummy13 | Diclofenac | I11 | 1 | 0.1 | µg/l | NQA (Loos et al. 2018)
Ambiental: reg de boscos i silvicultura | Dummy13 | N,N-Dietil-m-toluamida (DEET) | I12 | 1 | 88 | µg/l | PNEC PT3 (Norman 2021)
Ambiental: reg de boscos i silvicultura | Dummy13 | Iopromida | I13 | 1 | 0.14 | µg/l | PNEC PT3 (Norman 2021)
Ambiental: reg de boscos i silvicultura | Dummy13 | 1,4-Dioxà | I14 | 1 | 58000 | µg/l | PNEC PT3 (IGME et al. 2007)
Ambiental: reg de boscos i silvicultura | Dummy13 | Venlafaxina | I15 | 1 | 0.038 | µg/l | PNEC PT3 (Norman 2021)
Ambiental: reg de boscos i silvicultura | Dummy13 | Cafeïna | I16 | 1 | 87 | µg/l | PNEC PT3 (ECHA 2021)
Ambiental: reg de boscos i silvicultura | Dummy13 | Àcid perfluorooctanosulfònic (PFOS) | I17 | 1 | 0.00065 | µg/l | NQA (EP and CEU 2008)
Ambiental: reg de boscos i silvicultura | Dummy13 | Bis(2-etilhexil) ftalat (DEHP) | I18 | 1 | 1.3 | µg/l | NQA (EP and CEU 2008)
Ambiental: reg de boscos i silvicultura | Dummy13 | N-nitrosodimethylamine (NDMA) | I22 | 1 | 43 | µg/l | PNEC PT3 (Norman 2021)
Ambiental: reg de boscos i silvicultura | Dummy13 | E. coli | I19 | 1 | nd | CFU/100 ml
Ambiental: reg de boscos i silvicultura | Dummy13 | Colífags | I20 | 1 | nd | PFU/100 ml
Ambiental: reg de boscos i silvicultura | Dummy13 | Espores Clostridium perfringens | I21 | 1 | nd | nombre espores/100 ml
Ambiental: reg de boscos i silvicultura | Dummy13 | pH | I1 | 2 | nd | Adimensional
Ambiental: reg de boscos i silvicultura | Dummy13 | Conductivitat elèctrica | I2 | 2 | nd | µS/cm
Ambiental: reg de boscos i silvicultura | Dummy13 | Terbolesa | I3 | 2 | nd | NTU
Ambiental: reg de boscos i silvicultura | Dummy13 | SST | I4 | 2 | 35 | mg/l | RD 1620/2007
Ambiental: reg de boscos i silvicultura | Dummy13 | COT | I5 | 2 | nd | mg C/l
Ambiental: reg de boscos i silvicultura | Dummy13 | NH4+ | I6 | 2 | nd | µg/l NH4+
Ambiental: reg de boscos i silvicultura | Dummy13 | NO3- | I7 | 2 | nd | µg/l NO3-
Ambiental: reg de boscos i silvicultura | Dummy13 | Zn | I8 | 2 | nd | µg/l
Ambiental: reg de boscos i silvicultura | Dummy13 | Ni | I9 | 2 | nd | µg/l
Ambiental: reg de boscos i silvicultura | Dummy13 | Carbamazepina | I10 | 2 | nd | µg/l
Ambiental: reg de boscos i silvicultura | Dummy13 | Diclofenac | I11 | 2 | nd | µg/l
Ambiental: reg de boscos i silvicultura | Dummy13 | N,N-Dietil-m-toluamida (DEET) | I12 | 2 | nd | µg/l
Ambiental: reg de boscos i silvicultura | Dummy13 | Iopromida | I13 | 2 | nd | µg/l
Ambiental: reg de boscos i silvicultura | Dummy13 | 1,4-Dioxà | I14 | 2 | nd | µg/l
Ambiental: reg de boscos i silvicultura | Dummy13 | Venlafaxina | I15 | 2 | nd | µg/l
Ambiental: reg de boscos i silvicultura | Dummy13 | Cafeïna | I16 | 2 | nd | µg/l
Ambiental: reg de boscos i silvicultura | Dummy13 | Àcid perfluorooctanosulfònic (PFOS) | I17 | 2 | nd | µg/l
Ambiental: reg de boscos i silvicultura | Dummy13 | Bis(2-etilhexil) ftalat (DEHP) | I18 | 2 | nd | µg/l
Ambiental: reg de boscos i silvicultura | Dummy13 | N-nitrosodimethylamine (NDMA) | I22 | 2 | nd | µg/l
Ambiental: reg de boscos i silvicultura | Dummy13 | E. coli | I19 | 2 | nd | CFU/100 ml | RD 1620/2007
Ambiental: reg de boscos i silvicultura | Dummy13 | Colífags | I20 | 2 | nd | PFU/100 ml
Ambiental: reg de boscos i silvicultura | Dummy13 | Espores Clostridium perfringens | I21 | 2 | nd | nombre espores/100 ml
Ambiental: altres usos (manteniment aiguamolls, cabals mínims i similars) | Dummy14 | pH | I1 | 1 | 6 | Adimensional | NQA
Ambiental: altres usos (manteniment aiguamolls, cabals mínims i similars) | Dummy14 | Conductivitat elèctrica | I2 | 1 | 1000 | µS/cm | NQA
Ambiental: altres usos (manteniment aiguamolls, cabals mínims i similars) | Dummy14 | Terbolesa | I3 | 1 | nd | NTU
Ambiental: altres usos (manteniment aiguamolls, cabals mínims i similars) | Dummy14 | SST | I4 | 1 | 35 | mg/l | Directiva 91/271/CE
Ambiental: altres usos (manteniment aiguamolls, cabals mínims i similars) | Dummy14 | COT | I5 | 1 | nd | mg C/l
Ambiental: altres usos (manteniment aiguamolls, cabals mínims i similars) | Dummy14 | NH4+ | I6 | 1 | 600 | µg/l NH4+ | NQA
Ambiental: altres usos (manteniment aiguamolls, cabals mínims i similars) | Dummy14 | NO3- | I7 | 1 | 25000 | µg/l NO3- | NQA
Ambiental: altres usos (manteniment aiguamolls, cabals mínims i similars) | Dummy14 | Zn | I8 | 1 | 30 | µg/l | NQA
Ambiental: altres usos (manteniment aiguamolls, cabals mínims i similars) | Dummy14 | Ni | I9 | 1 | 4 | µg/l | NQA
Ambiental: altres usos (manteniment aiguamolls, cabals mínims i similars) | Dummy14 | Carbamazepina | I10 | 1 | 0.05 | µg/l | PNEC PT3 (Norman 2021)
Ambiental: altres usos (manteniment aiguamolls, cabals mínims i similars) | Dummy14 | Diclofenac | I11 | 1 | 0.1 | µg/l | Loos et al. 2018 (NQA)
Ambiental: altres usos (manteniment aiguamolls, cabals mínims i similars) | Dummy14 | N,N-Dietil-m-toluamida (DEET) | I12 | 1 | 88 | µg/l | PNEC PT3 (Norman 2021)
Ambiental: altres usos (manteniment aiguamolls, cabals mínims i similars) | Dummy14 | Iopromida | I13 | 1 | 0.14 | µg/l | PNEC PT3 (Norman 2021)
Ambiental: altres usos (manteniment aiguamolls, cabals mínims i similars) | Dummy14 | 1,4-Dioxà | I14 | 1 | 58000 | µg/l | PNEC PT3 (IGME et al. 2007)
Ambiental: altres usos (manteniment aiguamolls, cabals mínims i similars) | Dummy14 | Venlafaxina | I15 | 1 | 0.038 | µg/l | PNEC PT3 (Norman 2021)
Ambiental: altres usos (manteniment aiguamolls, cabals mínims i similars) | Dummy14 | Cafeïna | I16 | 1 | 87 | µg/l | PNEC PT3 (ECHA 2021)
Ambiental: altres usos (manteniment aiguamolls, cabals mínims i similars) | Dummy14 | Àcid perfluorooctanosulfònic (PFOS) | I17 | 1 | 0.00065 | µg/l | EP and CEU 2008 (NQA)
Ambiental: altres usos (manteniment aiguamolls, cabals mínims i similars) | Dummy14 | Bis(2-etilhexil) ftalat (DEHP) | I18 | 1 | 1.3 | µg/l | EP and CEU 2008 (NQA)
Ambiental: altres usos (manteniment aiguamolls, cabals mínims i similars) | Dummy14 | N-nitrosodimethylamine (NDMA) | I22 | 1 | 43 | µg/l | PNEC PT3 (Norman 2021)
Ambiental: altres usos (manteniment aiguamolls, cabals mínims i similars) | Dummy14 | E. coli | I19 | 1 | nd | CFU/100 ml
Ambiental: altres usos (manteniment aiguamolls, cabals mínims i similars) | Dummy14 | Colífags | I20 | 1 | nd | PFU/100 ml
Ambiental: altres usos (manteniment aiguamolls, cabals mínims i similars) | Dummy14 | Espores Clostridium perfringens | I21 | 1 | nd | nombre espores/100 ml
Ambiental: altres usos (manteniment aiguamolls, cabals mínims i similars) | Dummy14 | pH | I1 | 2 | nd | Adimensional | NQA
Ambiental: altres usos (manteniment aiguamolls, cabals mínims i similars) | Dummy14 | Conductivitat elèctrica | I2 | 2 | nd | µS/cm | NQA
Ambiental: altres usos (manteniment aiguamolls, cabals mínims i similars) | Dummy14 | Terbolesa | I3 | 2 | nd | NTU
Ambiental: altres usos (manteniment aiguamolls, cabals mínims i similars) | Dummy14 | SST | I4 | 2 | nd | mg/l | Directiva 91/271/CE
Ambiental: altres usos (manteniment aiguamolls, cabals mínims i similars) | Dummy14 | COT | I5 | 2 | nd | mg C/l
Ambiental: altres usos (manteniment aiguamolls, cabals mínims i similars) | Dummy14 | NH4+ | I6 | 2 | nd | µg/l NH4+ | NQA
Ambiental: altres usos (manteniment aiguamolls, cabals mínims i similars) | Dummy14 | NO3- | I7 | 2 | nd | µg/l NO3- | NQA
Ambiental: altres usos (manteniment aiguamolls, cabals mínims i similars) | Dummy14 | Zn | I8 | 2 | nd | µg/l | NQA
Ambiental: altres usos (manteniment aiguamolls, cabals mínims i similars) | Dummy14 | Ni | I9 | 2 | nd | µg/l | NQA
Ambiental: altres usos (manteniment aiguamolls, cabals mínims i similars) | Dummy14 | Carbamazepina | I10 | 2 | nd | µg/l | PNEC PT3 (Norman 2021)
Ambiental: altres usos (manteniment aiguamolls, cabals mínims i similars) | Dummy14 | Diclofenac | I11 | 2 | nd | µg/l | Loos et al. 2018 (NQA)
Ambiental: altres usos (manteniment aiguamolls, cabals mínims i similars) | Dummy14 | N,N-Dietil-m-toluamida (DEET) | I12 | 2 | nd | µg/l | PNEC PT3 (Norman 2021)
Ambiental: altres usos (manteniment aiguamolls, cabals mínims i similars) | Dummy14 | Iopromida | I13 | 2 | nd | µg/l | PNEC PT3 (Norman 2021)
Ambiental: altres usos (manteniment aiguamolls, cabals mínims i similars) | Dummy14 | 1,4-Dioxà | I14 | 2 | nd | µg/l | PNEC PT3 (IGME et al. 2007)
Ambiental: altres usos (manteniment aiguamolls, cabals mínims i similars) | Dummy14 | Venlafaxina | I15 | 2 | nd | µg/l | PNEC PT3 (Norman 2021)
Ambiental: altres usos (manteniment aiguamolls, cabals mínims i similars) | Dummy14 | Cafeïna | I16 | 2 | nd | µg/l | PNEC PT3 (ECHA 2021)
Ambiental: altres usos (manteniment aiguamolls, cabals mínims i similars) | Dummy14 | Àcid perfluorooctanosulfònic (PFOS) | I17 | 2 | nd | µg/l | EP and CEU 2008 (NQA)
Ambiental: altres usos (manteniment aiguamolls, cabals mínims i similars) | Dummy14 | Bis(2-etilhexil) ftalat (DEHP) | I18 | 2 | nd | µg/l | EP and CEU 2008 (NQA)
Ambiental: altres usos (manteniment aiguamolls, cabals mínims i similars) | Dummy14 | N-nitrosodimethylamine (NDMA) | I22 | 2 | nd | µg/l | PNEC PT3 (Norman 2021)
Ambiental: altres usos (manteniment aiguamolls, cabals mínims i similars) | Dummy14 | E. coli | I19 | 2 | nd | CFU/100 ml
Ambiental: altres usos (manteniment aiguamolls, cabals mínims i similars) | Dummy14 | Colífags | I20 | 2 | nd | PFU/100 ml
Ambiental: altres usos (manteniment aiguamolls, cabals mínims i similars) | Dummy14 | Espores Clostridium perfringens | I21 | 2 | nd | nombre espores/100 ml
Prepotable | Dummy15 | pH | I1 | 1 | 6 | Adimensional | NQA
Prepotable | Dummy15 | Conductivitat elèctrica | I2 | 1 | 1000 | µS/cm | NQA
Prepotable | Dummy15 | Terbolesa | I3 | 1 | nd | NTU
Prepotable | Dummy15 | SST | I4 | 1 | 35 | mg/l | Directiva 91/271/CE
Prepotable | Dummy15 | COT | I5 | 1 | nd | mg C/l
Prepotable | Dummy15 | NH4+ | I6 | 1 | 600 | µg/l NH4+ | NQA
Prepotable | Dummy15 | NO3- | I7 | 1 | 25000 | µg/l NO3- | NQA
Prepotable | Dummy15 | Zn | I8 | 1 | 30 | µg/l | NQA
Prepotable | Dummy15 | Ni | I9 | 1 | 4 | µg/l | NQA
Prepotable | Dummy15 | Carbamazepina | I10 | 1 | 0.05 | µg/l | PNEC PT3 (Norman 2021)
Prepotable | Dummy15 | Diclofenac | I11 | 1 | 0.1 | µg/l | Loos et al. 2018 (NQA)
Prepotable | Dummy15 | N,N-Dietil-m-toluamida (DEET) | I12 | 1 | 88 | µg/l | PNEC PT3 (Norman 2021)
Prepotable | Dummy15 | Iopromida | I13 | 1 | 0.14 | µg/l | PNEC PT3 (Norman 2021)
Prepotable | Dummy15 | 1,4-Dioxà | I14 | 1 | 58000 | µg/l | PNEC PT3 (IGME et al. 2007)
Prepotable | Dummy15 | Venlafaxina | I15 | 1 | 0.038 | µg/l | PNEC PT3 (Norman 2021)
Prepotable | Dummy15 | Cafeïna | I16 | 1 | 87 | µg/l | PNEC PT3 (ECHA 2021)
Prepotable | Dummy15 | Àcid perfluorooctanosulfònic (PFOS) | I17 | 1 | 0.00065 | µg/l | EP and CEU 2008 (NQA)
Prepotable | Dummy15 | Bis(2-etilhexil) ftalat (DEHP) | I18 | 1 | 1.3 | µg/l | EP and CEU 2008 (NQA)
Prepotable | Dummy15 | N-nitrosodimethylamine (NDMA) | I22 | 1 | 43 | µg/l | PNEC PT3 (Norman 2021)
Prepotable | Dummy15 | E. coli | I19 | 1 | nd | CFU/100 ml
Prepotable | Dummy15 | Colífags | I20 | 1 | nd | PFU/100 ml
Prepotable | Dummy15 | Espores Clostridium perfringens | I21 | 1 | nd | nombre espores/100 ml
Prepotable | Dummy15 | pH | I1 | 2 | 6.5 | Adimensional | Directiva 2020/2184
Prepotable | Dummy15 | Conductivitat elèctrica | I2 | 2 | 2500 | µS/cm
Prepotable | Dummy15 | Terbolesa | I3 | 2 | 1 | NTU | RD 140/2003
Prepotable | Dummy15 | SST | I4 | 2 | nd | mg/l
Prepotable | Dummy15 | COT | I5 | 2 | nd | mg C/l
Prepotable | Dummy15 | NH4+ | I6 | 2 | 500 | µg/l NH4+ | Directiva 2020/2184
Prepotable | Dummy15 | NO3- | I7 | 2 | 50000 | µg/l NO3- | Directiva 2020/2184
Prepotable | Dummy15 | Zn | I8 | 2 | 1100 | µg/l | Càlcul PT3
Prepotable | Dummy15 | Ni | I9 | 2 | 20 | µg/l | Directiva 2020/2184
Prepotable | Dummy15 | Carbamazepina | I10 | 2 | 500 | µg/l | Càlcul PT3
Prepotable | Dummy15 | Diclofenac | I11 | 2 | 50 | µg/l | Càlcul PT3
Prepotable | Dummy15 | N,N-Dietil-m-toluamida (DEET) | I12 | 2 | 35000 | µg/l | Càlcul PT3
Prepotable | Dummy15 | Iopromida | I13 | 2 | nd | µg/l
Prepotable | Dummy15 | 1,4-Dioxà | I14 | 2 | 50 | µg/l | Guia internacional (WHO 2017)
Prepotable | Dummy15 | Venlafaxina | I15 | 2 | 50 | µg/l
Prepotable | Dummy15 | Cafeïna | I16 | 2 | 11000 | µg/l | Càlcul PT3
Prepotable | Dummy15 | Àcid perfluorooctanosulfònic (PFOS) | I17 | 2 | 0.1 | µg/l | Directiva 2020/2184
Prepotable | Dummy15 | Bis(2-etilhexil) ftalat (DEHP) | I18 | 2 | nd | µg/l
Prepotable | Dummy15 | N-nitrosodimethylamine (NDMA) | I22 | 2 | 0.1 | µg/l | Guia internacional (WHO 2017)
Prepotable | Dummy15 | E. coli | I19 | 2 | 0 | CFU/100 ml | Directiva 2020/2184
Prepotable | Dummy15 | Colífags | I20 | 2 | 0 | PFU/100 ml | Guia internacional (WHO 2017)
Prepotable | Dummy15 | Espores Clostridium perfringens | I21 | 2 | 0 | nombre espores/100 ml | Directiva 2020/2184
Note on C593: Merce Font: Coliformes fecals EPA Annex A.13 PT3
Note on F634: Merce Font: PFAS totals