## Tractaments_dades_t
TRACT. | PRETRAC. | PAR_INDICADOR | CODI PAR_INDICADOR | %ELIM_MIN | %ELIM_MAX | ORIGEN | REF.
BRM | DP | pH | I1 | 7.5 | 8.5 | Escala Pilot | [1]
BRM | DP | Conductivitat | I2 | na | na | na | na
BRM | DP | Terbolesa | I3 | 99 | 100 | Escala Pilot | [1]
BRM | DP | SST | I4 | 99 | 100 | Escala Pilot | [1]
BRM | DP | COT | I5 | 50 | 74 | Escala Pilot | [2]
BRM | DP | NH4+ | I6 | 90 | 96 | Escala Pilot | [1]
BRM | DP | NO3_ | I7 | na | na | na | na
BRM | DP | Zn | I8 | 0 | 60.8 | Escala Pilot | [3]
BRM | DP | Ni | I9 | 0 | 55.2 | Escala Pilot | [3]
BRM | DP | Carbamazepina | I10 | 2 | 32 | ne | [4]
BRM | DP | Diclofenac | I11 | 53 | 91 | Escala Pilot | [5]
BRM | DP | DEET | I12 | 6 | 94 | ne | [4]
BRM | DP | Iopromida | I13 | 15 | 25 | ne | [6]
BRM | DP | 1,4-Dioxà | I14 | 0 | 20 | ne | [6]
BRM | DP | NDMA | I22 | 0 | 20 | ne | [6]
BRM | DP | Venlafaxina | I15 | 0 | 20 | Escala Pilot | [51]
BRM | DP | Cafeïna | I16 | 85 | 100 | ne | [6]
BRM | DP | PFOS | I17 | ne | ne | ne | ne
BRM | DP | DEHP | I18 | 0 | 10 | ne | [49]
BRM | DP | Bacteris | I19 | 0 | 99.99 | ne | [7]
BRM | DP | Virus | I20 | 0 | 96.8377 | ne | [7]
BRM | DP | Protozous | I21 | 0 | 99 | ne | [8]
FQ_D | FAC_DS | pH | I1 | na | na | na | na
FQ_D | FAC_DS | Conductivitat | I2 | na | na | na | na
FQ_D | FAC_DS | Terbolesa | I3 | 30 | 50 | ne | [9]
FQ_D | FAC_DS | SST | I4 | 50 | 70 | ne | [9]
FQ_D | FAC_DS | COT | I5 | 50 | 70 | ne | [10]
FQ_D | FAC_DS | NH4+ | I6 | 0 | 25 | ne | [10]
FQ_D | FAC_DS | NO3_ | I7 | 0 | 0 | ne | [10]
FQ_D | FAC_DS | Zn | I8 | 50 | 70 | ne | [10]
FQ_D | FAC_DS | Ni | I9 | 0 | 20 | ne | [10]
FQ_D | FAC_DS | Carbamazepina | I10 | 9 | 15 | Escala laboratorio | [11]
FQ_D | FAC_DS | Diclofenac | I11 | 0 | 11 | Escala laboratorio | [11]
FQ_D | FAC_DS | DEET | I12 | 0 | 1 | Escala industrial | [12]
FQ_D | FAC_DS | Iopromida | I13 | na | ne | ne | ne
FQ_D | FAC_DS | 1,4-Dioxà | I14 | na | na | na | na
FQ_D | FAC_DS | NDMA | I22 | na | na | na | na
FQ_D | FAC_DS | Venlafaxina | I15 | na | na | na | na
FQ_D | FAC_DS | Cafeïna | I16 | na | na | na | na
FQ_D | FAC_DS | PFOS | I17 | 35 | 65 | ne | [48]
FQ_D | FAC_DS | DEHP | I18 | 0 | 72 | ne | [49]
FQ_D | FAC_DS | Bacteris | I19 | 90 | 99 | ne | [13]
FQ_D | FAC_DS | Virus | I20 | 99.7488 | 99.9602 | ne | [13]
FQ_D | FAC_DS | Protozous | I21 | na | 99.6019 | ne | [14]
FS | FAC_DS | pH | I1 | na | na | na | na
FS | FAC_DS | Conductivitat | I2 | na | na | na | na
FS | FAC_DS | Terbolesa | I3 | 30 | 50 | ne | [9]
FS | FAC_DS | SST | I4 | 60 | 80 | ne | [9]
FS | FAC_DS | COT | I5 | 0 | 30.2 | ne | [9]
FS | FAC_DS | NH4+ | I6 | na | na | na | na
FS | FAC_DS | NO3_ | I7 | na | na | na | na
FS | FAC_DS | Zn | I8 | 71 | 87 | Escala industrial | [15]
FS | FAC_DS | Ni | I9 | 18 | 23 | Escala laboratori | [16]
FS | FAC_DS | Carbamazepina | I10 | na | na | na | na
FS | FAC_DS | Diclofenac | I11 | na | na | na | na
FS | FAC_DS | DEET | I12 | na | na | na | na
FS | FAC_DS | Iopromida | I13 | na | na | na | na
FS | FAC_DS | 1,4-Dioxà | I14 | na | na | na | na
FS | FAC_DS | NDMA | I22 | na | na | na | na
FS | FAC_DS | Venlafaxina | I15 | na | na | na | na
FS | FAC_DS | Cafeïna | I16 | na | na | na | na
FS | FAC_DS | PFOS | I17 | na | na | na | na
FS | FAC_DS | DEHP | I18 | na | na | na | na
FS | FAC_DS | Bacteris | I19 | 0 | 90 | ne | [9]
FS | FAC_DS | Virus | I20 | 45.0459 | 90 | Escala industrial | [8]
FS | FAC_DS | Protozous | I21 | 47.5193 | 93.0817 | Escala industrial | [13]
FS | FQ_D | pH | I1 | na | na | na | na
FS | FQ_D | Conductivitat | I2 | na | na | na | na
FS | FQ_D | Terbolesa | I3 | 30 | 50 | ne | [9]
FS | FQ_D | SST | I4 | 60 | 80 | ne | [9]
FS | FQ_D | COT | I5 | 0 | 30.2 | ne | [9]
FS | FQ_D | NH4+ | I6 | na | na | na | na
FS | FQ_D | NO3_ | I7 | na | na | na | na
FS | FQ_D | Zn | I8 | 71 | 87 | Escala industrial | [15]
FS | FQ_D | Ni | I9 | 18 | 23 | Escala laboratori | [16]
FS | FQ_D | Carbamazepina | I10 | na | na | na | na
FS | FQ_D | Diclofenac | I11 | na | na | na | na
FS | FQ_D | DEET | I12 | na | na | na | na
FS | FQ_D | Iopromida | I13 | na | na | na | na
FS | FQ_D | 1,4-Dioxà | I14 | na | na | na | na
FS | FQ_D | NDMA | I22 | na | na | na | na
FS | FQ_D | Venlafaxina | I15 | na | na | na | na
FS | FQ_D | Cafeïna | I16 | na | na | na | na
FS | FQ_D | PFOS | I17 | na | na | na | na
FS | FQ_D | DEHP | I18 | na | na | na | na
FS | FQ_D | Bacteris | I19 | 0 | 90 | ne | [9]
FS | FQ_D | Virus | I20 | 45.0459 | 90 | Escala industrial | [8]
FS | FQ_D | Protozous | I21 | 47.5193 | 93.0817 | Escala industrial | [13]
BFS | FAC_DS | pH | I1 | na | na | na | na
BFS | FAC_DS | Conductivitat | I2 | na | na | na | na
BFS | FAC_DS | Terbolesa | I3 | 33 | 51 | Escala Piloto | [17]
BFS | FAC_DS | SST | I4 | 50 | 75 | Escala Industrial | [18]
BFS | FAC_DS | COT | I5 | 0 | 30 | Escala Pilot | [19]
BFS | FAC_DS | NH4+ | I6 | 70 | 95 | Escala Pilot | [17]
BFS | FAC_DS | NO3_ | I7 | 70 | 100 | Escala Pilot | [17]
BFS | FAC_DS | Zn | I8 | 71 | 87 | Escala industrial | [15]
BFS | FAC_DS | Ni | I9 | 18 | 23 | Escala laboratori | [16]
BFS | FAC_DS | Carbamazepina | I10 | 44 | 64 | ne | [6]
BFS | FAC_DS | Diclofenac | I11 | 57 | 77 | ne | [6]
BFS | FAC_DS | DEET | I12 | 27 | 47 | ne | [6]
BFS | FAC_DS | Iopromida | I13 | 18 | 38 | ne | [6]
BFS | FAC_DS | 1,4-Dioxà | I14 | 0 | 20 | ne | [6]
BFS | FAC_DS | NDMA | I22 | 0 | 66 | Escala Industrial | [18]
BFS | FAC_DS | Venlafaxina | I15 | ne | ne | ne | ne
BFS | FAC_DS | Cafeïna | I16 | 67 | 87 | ne | [6]
BFS | FAC_DS | PFOS | I17 | ne | ne | ne | ne
BFS | FAC_DS | DEHP | I18 | ne | ne | ne | ne
BFS | FAC_DS | Bacteris | I19 | 84.5118 | 90 | Escala Industrial | [13]
BFS | FAC_DS | Virus | I20 | 45.0459 | 90 | Escala industrial | [8]
BFS | FAC_DS | Protozous | I21 | 47.5193 | 93.0817 | Escala industrial | [13]
BFS | FQ_D | pH | I1 | na | na | na | na
BFS | FQ_D | Conductivitat | I2 | na | na | na | na
BFS | FQ_D | Terbolesa | I3 | 33 | 51 | Escala Piloto | [17]
BFS | FQ_D | SST | I4 | 50 | 75 | Escala Industrial | [18]
BFS | FQ_D | COT | I5 | 0 | 30 | Escala Pilot | [19]
BFS | FQ_D | NH4+ | I6 | 70 | 95 | Escala Pilot | [17]
BFS | FQ_D | NO3_ | I7 | 70 | 100 | Escala Pilot | [17]
BFS | FQ_D | Zn | I8 | 71 | 87 | Escala industrial | [15]
BFS | FQ_D | Ni | I9 | 18 | 23 | Escala laboratori | [16]
BFS | FQ_D | Carbamazepina | I10 | 44 | 64 | ne | [6]
BFS | FQ_D | Diclofenac | I11 | 57 | 77 | ne | [6]
BFS | FQ_D | DEET | I12 | 27 | 47 | ne | [6]
BFS | FQ_D | Iopromida | I13 | 18 | 38 | ne | [6]
BFS | FQ_D | 1,4-Dioxà | I14 | 0 | 20 | ne | [6]
BFS | FQ_D | NDMA | I22 | 0 | 66 | Escala Industrial | [18]
BFS | FQ_D | Venlafaxina | I15 | ne | ne | ne | ne
BFS | FQ_D | Cafeïna | I16 | 67 | 87 | ne | [6]
BFS | FQ_D | PFOS | I17 | ne | ne | ne | ne
BFS | FQ_D | DEHP | I18 | ne | ne | ne | ne
BFS | FQ_D | Bacteris | I19 | 84.5118 | 90 | Escala Industrial | [13]
BFS | FQ_D | Virus | I20 | 45.0459 | 90 | Escala industrial | [8]
BFS | FQ_D | Protozous | I21 | 47.5193 | 93.0817 | Escala industrial | [13]
BFS | O3 | pH | I1 | na | na | na | na
BFS | O3 | Conductivitat | I2 | na | na | na | na
BFS | O3 | Terbolesa | I3 | 33 | 51 | Escala Piloto | [17]
BFS | O3 | SST | I4 | 50 | 75 | Escala Industrial | [18]
BFS | O3 | COT | I5 | 0 | 30 | Escala Pilot | [19]
BFS | O3 | NH4+ | I6 | 70 | 95 | Escala Pilot | [17]
BFS | O3 | NO3_ | I7 | 70 | 100 | Escala Pilot | [17]
BFS | O3 | Zn | I8 | 71 | 87 | Escala industrial | [15]
BFS | O3 | Ni | I9 | 18 | 23 | Escala laboratori | [16]
BFS | O3 | Carbamazepina | I10 | 44 | 64 | ne | [6]
BFS | O3 | Diclofenac | I11 | 57 | 77 | ne | [6]
BFS | O3 | DEET | I12 | 27 | 47 | ne | [6]
BFS | O3 | Iopromida | I13 | 18 | 38 | ne | [6]
BFS | O3 | 1,4-Dioxà | I14 | 0 | 20 | ne | [6]
BFS | O3 | NDMA | I22 | 0 | 66 | Escala Industrial | [18]
BFS | O3 | Venlafaxina | I15 | ne | ne | ne | ne
BFS | O3 | Cafeïna | I16 | 67 | 87 | ne | [6]
BFS | O3 | PFOS | I17 | ne | ne | ne | ne
BFS | O3 | DEHP | I18 | ne | ne | ne | ne
BFS | O3 | Bacteris | I19 | 84.5118 | 90 | Escala Industrial | [13]
BFS | O3 | Virus | I20 | 45.0459 | 90 | Escala industrial | [8]
BFS | O3 | Protozous | I21 | 47.5193 | 93.0817 | Escala industrial | [13]
CAB | FAC_DS | pH | I1 | na | na | na | na
CAB | FAC_DS | Conductivitat | I2 | na | na | na | na
CAB | FAC_DS | Terbolesa | I3 | 40 | 80 | Escala laboratorio | [20]
CAB | FAC_DS | SST | I4 | 43 | 100 | Escala laboratorio | [21]
CAB | FAC_DS | COT | I5 | 11.6 | 15.7 | Planta Pilot | [22]
CAB | FAC_DS | NH4+ | I6 | 80.6 | 92.6 | Planta Pilot | [22]
CAB | FAC_DS | NO3_ | I7 | ne | ne | ne | ne
CAB | FAC_DS | Zn | I8 | 70 | 99 | Escla laboratori | [23]
CAB | FAC_DS | Ni | I9 | 70 | 99 | Escala laboratori | [23]
CAB | FAC_DS | Carbamazepina | I10 | 84 | 96 | Escala laboratori | [22]
CAB | FAC_DS | Diclofenac | I11 | 65 | 85 | ne | [6]
CAB | FAC_DS | DEET | I12 | 70 | 90 | ne | [6]
CAB | FAC_DS | Iopromida | I13 | 32 | 52 | ne | [6]
CAB | FAC_DS | 1,4-Dioxà | I14 | 0 | 20 | ne | [6]
CAB | FAC_DS | NDMA | I22 | 0 | 20 | ne | [6]
CAB | FAC_DS | Venlafaxina | I15 | ne | ne | ne | ne
CAB | FAC_DS | Cafeïna | I16 | 83 | 100 | ne | [6]
CAB | FAC_DS | PFOS | I17 | ne | ne | ne | ne
CAB | FAC_DS | DEHP | I18 | ne | ne | ne | ne
CAB | FAC_DS | Bacteris | I19 | na | na | na | na
CAB | FAC_DS | Virus | I20 | 0 | 0 | Escala industrial | [24]
CAB | FAC_DS | Protozous | I21 | 0 | 0 | Escala industrial | [24]
CAB | FQ_D | pH | I1 | na | na | na | na
CAB | FQ_D | Conductivitat | I2 | na | na | na | na
CAB | FQ_D | Terbolesa | I3 | 40 | 80 | Escala laboratorio | [20]
CAB | FQ_D | SST | I4 | 43 | 100 | Escala laboratorio | [21]
CAB | FQ_D | COT | I5 | 11.6 | 15.7 | Planta Pilot | [22]
CAB | FQ_D | NH4+ | I6 | 80.6 | 92.6 | Planta Pilot | [22]
CAB | FQ_D | NO3_ | I7 | ne | ne | ne | ne
CAB | FQ_D | Zn | I8 | 70 | 99 | Escla laboratori | [23]
CAB | FQ_D | Ni | I9 | 70 | 99 | Escala laboratori | [23]
CAB | FQ_D | Carbamazepina | I10 | 84 | 96 | Escala laboratori | [22]
CAB | FQ_D | Diclofenac | I11 | 65 | 85 | ne | [6]
CAB | FQ_D | DEET | I12 | 70 | 90 | ne | [6]
CAB | FQ_D | Iopromida | I13 | 32 | 52 | ne | [6]
CAB | FQ_D | 1,4-Dioxà | I14 | 0 | 20 | ne | [6]
CAB | FQ_D | NDMA | I22 | 0 | 20 | ne | [6]
CAB | FQ_D | Venlafaxina | I15 | ne | ne | ne | ne
CAB | FQ_D | Cafeïna | I16 | 83 | 100 | ne | [6]
CAB | FQ_D | PFOS | I17 | ne | ne | ne | ne
CAB | FQ_D | DEHP | I18 | ne | ne | ne | ne
CAB | FQ_D | Bacteris | I19 | na | na | na | na
CAB | FQ_D | Virus | I20 | 0 | 0 | Escala industrial | [24]
CAB | FQ_D | Protozous | I21 | 0 | 0 | Escala industrial | [24]
CAB | O3 | pH | I1 | na | na | na | na
CAB | O3 | Conductivitat | I2 | na | na | na | na
CAB | O3 | Terbolesa | I3 | 40 | 80 | Escala laboratorio | [20]
CAB | O3 | SST | I4 | 43 | 100 | Escala laboratorio | [21]
CAB | O3 | COT | I5 | 11.6 | 15.7 | Planta Pilot | [22]
CAB | O3 | NH4+ | I6 | 80.6 | 92.6 | Planta Pilot | [22]
CAB | O3 | NO3_ | I7 | ne | ne | ne | ne
CAB | O3 | Zn | I8 | 70 | 99 | Escla laboratori | [23]
CAB | O3 | Ni | I9 | 70 | 99 | Escala laboratori | [23]
CAB | O3 | Carbamazepina | I10 | 84 | 96 | Escala laboratori | [22]
CAB | O3 | Diclofenac | I11 | 65 | 85 | ne | [6]
CAB | O3 | DEET | I12 | 70 | 90 | ne | [6]
CAB | O3 | Iopromida | I13 | 32 | 52 | ne | [6]
CAB | O3 | 1,4-Dioxà | I14 | 0 | 20 | ne | [6]
CAB | O3 | NDMA | I22 | 0 | 20 | ne | [6]
CAB | O3 | Venlafaxina | I15 | ne | ne | ne | ne
CAB | O3 | Cafeïna | I16 | 83 | 100 | ne | [6]
CAB | O3 | PFOS | I17 | ne | ne | ne | ne
CAB | O3 | DEHP | I18 | ne | ne | ne | ne
CAB | O3 | Bacteris | I19 | na | na | na | na
CAB | O3 | Virus | I20 | 0 | 0 | Escala industrial | [24]
CAB | O3 | Protozous | I21 | 0 | 0 | Escala industrial | [24]
CAB | UV_H2O2 | pH | I1 | na | na | na | na
CAB | UV_H2O2 | Conductivitat | I2 | na | na | na | na
CAB | UV_H2O2 | Terbolesa | I3 | 40 | 80 | Escala laboratorio | [20]
CAB | UV_H2O2 | SST | I4 | 43 | 100 | Escala laboratorio | [21]
CAB | UV_H2O2 | COT | I5 | 11.6 | 15.7 | Planta Pilot | [22]
CAB | UV_H2O2 | NH4+ | I6 | 80.6 | 92.6 | Planta Pilot | [22]
CAB | UV_H2O2 | NO3_ | I7 | ne | ne | ne | ne
CAB | UV_H2O2 | Zn | I8 | 70 | 99 | Escla laboratori | [23]
CAB | UV_H2O2 | Ni | I9 | 70 | 99 | Escala laboratori | [23]
CAB | UV_H2O2 | Carbamazepina | I10 | 84 | 96 | Escala laboratori | [22]
CAB | UV_H2O2 | Diclofenac | I11 | 65 | 85 | ne | [6]
CAB | UV_H2O2 | DEET | I12 | 70 | 90 | ne | [6]
CAB | UV_H2O2 | Iopromida | I13 | 32 | 52 | ne | [6]
CAB | UV_H2O2 | 1,4-Dioxà | I14 | 0 | 20 | ne | [6]
CAB | UV_H2O2 | NDMA | I22 | 0 | 20 | ne | [6]
CAB | UV_H2O2 | Venlafaxina | I15 | ne | ne | ne | ne
CAB | UV_H2O2 | Cafeïna | I16 | 83 | 100 | ne | [6]
CAB | UV_H2O2 | PFOS | I17 | ne | ne | ne | ne
CAB | UV_H2O2 | DEHP | I18 | ne | ne | ne | ne
CAB | UV_H2O2 | Bacteris | I19 | na | na | na | na
CAB | UV_H2O2 | Virus | I20 | 0 | 0 | Escala industrial | [24]
CAB | UV_H2O2 | Protozous | I21 | 0 | 0 | Escala industrial | [24]
MF_UF | FAC_DS | pH | I1 | na | na | na | na
MF_UF | FAC_DS | Conductivitat | I2 | na | na | na | na
MF_UF | FAC_DS | Terbolesa | I3 | 99 | 100 | Escala industrial | [10]
MF_UF | FAC_DS | SST | I4 | 95 | 98 | Escala industrial | [10]
MF_UF | FAC_DS | COT | I5 | 45 | 65 | Escala industrial | [10]
MF_UF | FAC_DS | NH4+ | I6 | 5 | 15 | Escala industrial | [10]
MF_UF | FAC_DS | NO3_ | I7 | 0 | 2 | Escala industrial | [10]
MF_UF | FAC_DS | Zn | I8 | na | na | na | na
MF_UF | FAC_DS | Ni | I9 | na | na | na | na
MF_UF | FAC_DS | Carbamazepina | I10 | 0 | 70 | Escala laboratori | [11]
MF_UF | FAC_DS | Diclofenac | I11 | 0 | 26 | Escala laboratori | [11]
MF_UF | FAC_DS | DEET | I12 | 0 | 50 | Escala de laboratori | [12]
MF_UF | FAC_DS | Iopromida | I13 | 0 | 1 | ne | [6]
MF_UF | FAC_DS | 1,4-Dioxà | I14 | 0 | 2 | ne | [25]
MF_UF | FAC_DS | NDMA | I22 | 50 | 75 | ne | [10]
MF_UF | FAC_DS | Venlafaxina | I15 | ne | ne | ne | ne
MF_UF | FAC_DS | Cafeïna | I16 | 4 | 10 | ne | [6]
MF_UF | FAC_DS | PFOS | I17 | 0 | 2 | ne | [48]
MF_UF | FAC_DS | DEHP | I18 | ne | ne | ne | ne
MF_UF | FAC_DS | Bacteris | I19 | 0 | 99.99 | ne | [25]
MF_UF | FAC_DS | Virus | I20 | 0 | 0 | ne | [25]
MF_UF | FAC_DS | Protozous | I21 | 0 | 99.99 | ne | [25]
MF_UF | FQ_D | pH | I1 | na | na | na | na
MF_UF | FQ_D | Conductivitat | I2 | na | na | na | na
MF_UF | FQ_D | Terbolesa | I3 | 99 | 100 | Escala industrial | [10]
MF_UF | FQ_D | SST | I4 | 95 | 98 | Escala industrial | [10]
MF_UF | FQ_D | COT | I5 | 45 | 65 | Escala industrial | [10]
MF_UF | FQ_D | NH4+ | I6 | 5 | 15 | Escala industrial | [10]
MF_UF | FQ_D | NO3_ | I7 | 0 | 2 | Escala industrial | [10]
MF_UF | FQ_D | Zn | I8 | na | na | na | na
MF_UF | FQ_D | Ni | I9 | na | na | na | na
MF_UF | FQ_D | Carbamazepina | I10 | 0 | 16 | ne | [6]
MF_UF | FQ_D | Diclofenac | I11 | 0 | 2 | ne | [6]
MF_UF | FQ_D | DEET | I12 | 0 | 50 | Escala laboratori | [12]
MF_UF | FQ_D | Iopromida | I13 | 0 | 1 | ne | [6]
MF_UF | FQ_D | 1,4-Dioxà | I14 | 0 | 2 | ne | [25]
MF_UF | FQ_D | NDMA | I22 | 50 | 75 | ne | [10]
MF_UF | FQ_D | Venlafaxina | I15 | ne | ne | ne | ne
MF_UF | FQ_D | Cafeïna | I16 | 4 | 10 | ne | [6]
MF_UF | FQ_D | PFOS | I17 | 0 | 2 | ne | [48]
MF_UF | FQ_D | DEHP | I18 | ne | ne | ne | ne
MF_UF | FQ_D | Bacteris | I19 | 0 | 99.99 | ne | [25]
MF_UF | FQ_D | Virus | I20 | 0 | 0 | ne | [25]
MF_UF | FQ_D | Protozous | I21 | 0 | 99.99 | ne | [25]
MF_UF | CAG | pH | I1 | na | na | na | na
MF_UF | CAG | Conductivitat | I2 | na | na | na | na
MF_UF | CAG | Terbolesa | I3 | 99 | 100 | Escala industrial | [10]
MF_UF | CAG | SST | I4 | 95 | 98 | Escala industrial | [10]
MF_UF | CAG | COT | I5 | 45 | 65 | Escala industrial | [10]
MF_UF | CAG | NH4+ | I6 | 5 | 15 | Escala industrial | [10]
MF_UF | CAG | NO3_ | I7 | 0 | 2 | Escala industrial | [10]
MF_UF | CAG | Zn | I8 | na | na | na | na
MF_UF | CAG | Ni | I9 | na | na | na | na
MF_UF | CAG | Carbamazepina | I10 | 0 | 16 | ne | [6]
MF_UF | CAG | Diclofenac | I11 | 0 | 2 | ne | [6]
MF_UF | CAG | DEET | I12 | 0 | 50 | Escala laboratori | [12]
MF_UF | CAG | Iopromida | I13 | 0 | 1 | ne | [6]
MF_UF | CAG | 1,4-Dioxà | I14 | 0 | 2 | ne | [25]
MF_UF | CAG | NDMA | I22 | 50 | 75 | ne | [10]
MF_UF | CAG | Venlafaxina | I15 | ne | ne | ne | ne
MF_UF | CAG | Cafeïna | I16 | 4 | 10 | ne | [6]
MF_UF | CAG | PFOS | I17 | 0 | 2 | ne | [48]
MF_UF | CAG | DEHP | I18 | ne | ne | ne | ne
MF_UF | CAG | Bacteris | I19 | 0 | 99.99 | ne | [25]
MF_UF | CAG | Virus | I20 | 0 | 0 | ne | [25]
MF_UF | CAG | Protozous | I21 | 0 | 99.99 | ne | [25]
MF_UF | FS | pH | I1 | na | na | na | na
MF_UF | FS | Conductivitat | I2 | na | na | na | na
MF_UF | FS | Terbolesa | I3 | 99 | 100 | Escala industrial | [10]
MF_UF | FS | SST | I4 | 95 | 98 | Escala industrial | [10]
MF_UF | FS | COT | I5 | 45 | 65 | Escala industrial | [10]
MF_UF | FS | NH4+ | I6 | 5 | 15 | Escala industrial | [10]
MF_UF | FS | NO3_ | I7 | 0 | 2 | Escala industrial | [10]
MF_UF | FS | Zn | I8 | na | na | na | na
MF_UF | FS | Ni | I9 | na | na | na | na
MF_UF | FS | Carbamazepina | I10 | 0 | 16 | ne | [6]
MF_UF | FS | Diclofenac | I11 | 0 | 2 | ne | [6]
MF_UF | FS | DEET | I12 | 0 | 50 | Escala laboratori | [12]
MF_UF | FS | Iopromida | I13 | 0 | 1 | ne | [6]
MF_UF | FS | 1,4-Dioxà | I14 | 0 | 2 | ne | [25]
MF_UF | FS | NDMA | I22 | 50 | 75 | ne | [10]
MF_UF | FS | Venlafaxina | I15 | ne | ne | ne | ne
MF_UF | FS | Cafeïna | I16 | 4 | 10 | ne | [6]
MF_UF | FS | PFOS | I17 | 0 | 2 | ne | [48]
MF_UF | FS | DEHP | I18 | ne | ne | ne | ne
MF_UF | FS | Bacteris | I19 | 0 | 99.99 | ne | [25]
MF_UF | FS | Virus | I20 | 0 | 0 | ne | [25]
MF_UF | FS | Protozous | I21 | 0 | 99.99 | ne | [25]
OI | MF_UF | pH | I1 | 3.4 | 5.4 | Escala Pilot | [34]
OI | MF_UF | Conductivitat | I2 | 95 | 97 | Escala Pilot | [34]
OI | MF_UF | Terbolesa | I3 | na | na | na | na
OI | MF_UF | SST | I4 | 95 | 100 | Escala industrial | [10]
OI | MF_UF | COT | I5 | 85 | 95 | ne | [10]
OI | MF_UF | NH4+ | I6 | 90 | 98 | Escala industrial | [10]
OI | MF_UF | NO3_ | I7 | 65 | 85 | Escala industrial | [10]
OI | MF_UF | Zn | I8 | 80 | 100 | ne | [10]
OI | MF_UF | Ni | I9 | 80 | 100 | ne | [10]
OI | MF_UF | Carbamazepina | I10 | 90 | 100 | ne | [33]
OI | MF_UF | Diclofenac | I11 | 93 | 100 | ne | [33]
OI | MF_UF | DEET | I12 | 90 | 99 | ne | [12]
OI | MF_UF | Iopromida | I13 | 90 | 100 | ne | [6]
OI | MF_UF | 1,4-Dioxà | I14 | 20 | 50 | ne | [6]
OI | MF_UF | NDMA | I22 | 30 | 70 | ne | [6]
OI | MF_UF | Venlafaxina | I15 | ne | ne | ne | ne
OI | MF_UF | Cafeïna | I16 | 99 | 100 | ne | [6]
OI | MF_UF | PFOS | I17 | 99 | 100 | ne | [48]
OI | MF_UF | DEHP | I18 | 97.6 | 99.9 | ne | [49]
OI | MF_UF | Bacteris | I19 | 96.8377 | 99.99 | ne | [25]
OI | MF_UF | Virus | I20 | 96.8377 | 99.999 | ne | [25]
OI | MF_UF | Protozous | I21 | 96.8377 | 99.9999 | ne | [25]
OI | BRM | pH | I1 | 6 | 6.4 | Escala Pilot | [43]
OI | BRM | Conductivitat | I2 | 90 | 97 | Escala Pilot | [43]
OI | BRM | Terbolesa | I3 | na | na | na | na
OI | BRM | SST | I4 | 99 | 100 | Escala industrial | [44]
OI | BRM | COT | I5 | 85 | 95 | ne | [10]
OI | BRM | NH4+ | I6 | 90 | 98 | Escala industrial | [10]
OI | BRM | NO3_ | I7 | 81 | 99 | Escala industrial | [43]
OI | BRM | Zn | I8 | 80 | 100 | ne | [10]
OI | BRM | Ni | I9 | 80 | 100 | ne | [10]
OI | BRM | Carbamazepina | I10 | 90 | 100 | ne | [33]
OI | BRM | Diclofenac | I11 | 93 | 100 | ne | [33]
OI | BRM | DEET | I12 | 90 | 99 | ne | [12]
OI | BRM | Iopromida | I13 | 90 | 100 | ne | [6]
OI | BRM | 1,4-Dioxà | I14 | 20 | 50 | ne | [6]
OI | BRM | NDMA | I22 | 30 | 70 | ne | [6]
OI | BRM | Venlafaxina | I15 | ne | ne | ne | ne
OI | BRM | Cafeïna | I16 | 99 | 100 | ne | [6]
OI | BRM | PFOS | I17 | 99 | 100 | ne | [48]
OI | BRM | DEHP | I18 | 97.6 | 99.9 | ne | [49]
OI | BRM | Bacteris | I19 | 96.8377 | 99.99 | ne | [25]
OI | BRM | Virus | I20 | 96.8377 | 99.999 | ne | [25]
OI | BRM | Protozous | I21 | 96.8377 | 99.9999 | ne | [25]
OI | CAG | pH | I1 | 6 | 6.4 | Escala Pilot | [43]
OI | CAG | Conductivitat | I2 | 90 | 97 | Escala Pilot | [43]
OI | CAG | Terbolesa | I3 | na | na | na | na
OI | CAG | SST | I4 | 99 | 100 | Escala industrial | [44]
OI | CAG | COT | I5 | 85 | 95 | ne | [10]
OI | CAG | NH4+ | I6 | 90 | 98 | Escala industrial | [10]
OI | CAG | NO3_ | I7 | 65 | 85 | Escala industrial | [10]
OI | CAG | Zn | I8 | 80 | 100 | ne | [10]
OI | CAG | Ni | I9 | 80 | 100 | ne | [10]
OI | CAG | Carbamazepina | I10 | 90 | 100 | ne | [33]
OI | CAG | Diclofenac | I11 | 93 | 100 | ne | [33]
OI | CAG | DEET | I12 | 90 | 99 | ne | [12]
OI | CAG | Iopromida | I13 | 90 | 100 | ne | [6]
OI | CAG | 1,4-Dioxà | I14 | 20 | 50 | ne | [6]
OI | CAG | NDMA | I22 | 30 | 70 | ne | [6]
OI | CAG | Venlafaxina | I15 | ne | ne | ne | ne
OI | CAG | Cafeïna | I16 | 99 | 100 | ne | [6]
OI | CAG | PFOS | I17 | 99 | 100 | ne | [48]
OI | CAG | DEHP | I18 | 97.6 | 99.9 | ne | [49]
OI | CAG | Bacteris | I19 | 96.8377 | 99.99 | ne | [25]
OI | CAG | Virus | I20 | 96.8377 | 99.999 | ne | [25]
OI | CAG | Protozous | I21 | 96.8377 | 99.9999 | ne | [25]
OI | FS | pH | I1 | 6 | 6.4 | Escala Pilot | [43]
OI | FS | Conductivitat | I2 | 90 | 97 | Escala Pilot | [43]
OI | FS | Terbolesa | I3 | na | na | na | na
OI | FS | SST | I4 | 99 | 100 | Escala industrial | [44]
OI | FS | COT | I5 | 85 | 95 | ne | [10]
OI | FS | NH4+ | I6 | 90 | 98 | Escala industrial | [10]
OI | FS | NO3_ | I7 | 65 | 85 | Escala industrial | [10]
OI | FS | Zn | I8 | 80 | 100 | ne | [10]
OI | FS | Ni | I9 | 80 | 100 | ne | [10]
OI | FS | Carbamazepina | I10 | 90 | 100 | ne | [33]
OI | FS | Diclofenac | I11 | 93 | 100 | ne | [33]
OI | FS | DEET | I12 | 90 | 99 | ne | [12]
OI | FS | Iopromida | I13 | 90 | 100 | ne | [6]
OI | FS | 1,4-Dioxà | I14 | 20 | 50 | ne | [6]
OI | FS | NDMA | I22 | 30 | 70 | ne | [6]
OI | FS | Venlafaxina | I15 | ne | ne | ne | ne
OI | FS | Cafeïna | I16 | 99 | 100 | ne | [6]
OI | FS | PFOS | I17 | 99 | 100 | ne | [48]
OI | FS | DEHP | I18 | 97.6 | 99.9 | ne | [49]
OI | FS | Bacteris | I19 | 96.8377 | 99.99 | ne | [25]
OI | FS | Virus | I20 | 96.8377 | 99.999 | ne | [25]
OI | FS | Protozous | I21 | 96.8377 | 99.9999 | ne | [25]
EDI | FAC_DS | pH | I1 | 7.1 | 7.8 | Escala Pilot | [34]
EDI | FAC_DS | Conductivitat | I2 | 76 | 89 | Escala Pilot | [34]
EDI | FAC_DS | Terbolesa | I3 | na | na | na | na
EDI | FAC_DS | SST | I4 | na | na | na | na
EDI | FAC_DS | COT | I5 | 10 | 30 | Escala Pilot | [34]
EDI | FAC_DS | NH4+ | I6 | 70 | 90 | Escala Pilot | [34]
EDI | FAC_DS | NO3_ | I7 | 78 | 98 | Escala Pilot | [34]
EDI | FAC_DS | Zn | I8 | 80 | 90 | ne | [36]
EDI | FAC_DS | Ni | I9 | 80 | 90 | ne | [36]
EDI | FAC_DS | Carbamazepina | I10 | na | na | na | na
EDI | FAC_DS | Diclofenac | I11 | na | na | na | na
EDI | FAC_DS | DEET | I12 | na | na | na | na
EDI | FAC_DS | Iopromida | I13 | na | na | na | na
EDI | FAC_DS | 1,4-Dioxà | I14 | na | na | na | na
EDI | FAC_DS | NDMA | I22 | na | na | na | na
EDI | FAC_DS | Venlafaxina | I15 | na | na | na | na
EDI | FAC_DS | Cafeïna | I16 | na | na | na | na
EDI | FAC_DS | PFOS | I17 | na | na | na | na
EDI | FAC_DS | DEHP | I18 | na | na | na | na
EDI | FAC_DS | Bacteris | I19 | 0 | 0 | ne | [45]
EDI | FAC_DS | Virus | I20 | 0 | 0 | ne | [45]
EDI | FAC_DS | Protozous | I21 | 0 | 0 | ne | [45]
EDI | BRM | pH | I1 | 7.1 | 7.8 | Escala Pilot | [34]
EDI | BRM | Conductivitat | I2 | 76 | 89 | Escala Pilot | [34]
EDI | BRM | Terbolesa | I3 | na | na | na | na
EDI | BRM | SST | I4 | na | na | na | na
EDI | BRM | COT | I5 | 10 | 30 | Escala Pilot | [34]
EDI | BRM | NH4+ | I6 | 70 | 90 | Escala Pilot | [34]
EDI | BRM | NO3_ | I7 | 78 | 98 | Escala Pilot | [34]
EDI | BRM | Zn | I8 | 80 | 90 | ne | [36]
EDI | BRM | Ni | I9 | 80 | 90 | ne | [36]
EDI | BRM | Carbamazepina | I10 | na | na | na | na
EDI | BRM | Diclofenac | I11 | na | na | na | na
EDI | BRM | DEET | I12 | na | na | na | na
EDI | BRM | Iopromida | I13 | na | na | na | na
EDI | BRM | 1,4-Dioxà | I14 | na | na | na | na
EDI | BRM | NDMA | I22 | na | na | na | na
EDI | BRM | Venlafaxina | I15 | na | na | na | na
EDI | BRM | Cafeïna | I16 | na | na | na | na
EDI | BRM | PFOS | I17 | na | na | na | na
EDI | BRM | DEHP | I18 | na | na | na | na
EDI | BRM | Bacteris | I19 | 0 | 0 | ne | [45]
EDI | BRM | Virus | I20 | 0 | 0 | ne | [45]
EDI | BRM | Protozous | I21 | 0 | 0 | ne | [45]
EDI | FQ_D | pH | I1 | na | na |  | na
EDI | FQ_D | Conductivitat | I2 | 76 | 89 | Escala Pilot | [34]
EDI | FQ_D | Terbolesa | I3 | 99 | 100 | Escala Pilot | [34]
EDI | FQ_D | SST | I4 | 74 | 79 | Escala Pilot | [34]
EDI | FQ_D | COT | I5 | 10 | 30 | Escala Pilot | [34]
EDI | FQ_D | NH4+ | I6 | 70 | 90 | Escala Pilot | [34]
EDI | FQ_D | NO3_ | I7 | 78 | 98 | Escala Pilot | [34]
EDI | FQ_D | Zn | I8 | 80 | 90 | ne | [36]
EDI | FQ_D | Ni | I9 | 80 | 90 | ne | [36]
EDI | FQ_D | Carbamazepina | I10 | na | na | na | na
EDI | FQ_D | Diclofenac | I11 | na | na | na | na
EDI | FQ_D | DEET | I12 | na | na | na | na
EDI | FQ_D | Iopromida | I13 | na | na | na | na
EDI | FQ_D | 1,4-Dioxà | I14 | na | na | na | na
EDI | FQ_D | NDMA | I22 | na | na | na | na
EDI | FQ_D | Venlafaxina | I15 | na | na | na | na
EDI | FQ_D | Cafeïna | I16 | na | na | na | na
EDI | FQ_D | PFOS | I17 | na | na | na | na
EDI | FQ_D | DEHP | I18 | na | na | na | na
EDI | FQ_D | Bacteris | I19 | 0 | 0 | ne | [45]
EDI | FQ_D | Virus | I20 | 0 | 0 | ne | [45]
EDI | FQ_D | Protozous | I21 | 0 | 0 | ne | [45]
EDI | FS | pH | I1 | na | na |  | na
EDI | FS | Conductivitat | I2 | 76 | 89 | Escala Pilot | [34]
EDI | FS | Terbolesa | I3 | 99 | 100 | Escala Pilot | [34]
EDI | FS | SST | I4 | 74 | 79 | Escala Pilot | [34]
EDI | FS | COT | I5 | 10 | 30 | Escala Pilot | [34]
EDI | FS | NH4+ | I6 | 70 | 90 | Escala Pilot | [34]
EDI | FS | NO3_ | I7 | 78 | 98 | Escala Pilot | [34]
EDI | FS | Zn | I8 | 80 | 90 | ne | [36]
EDI | FS | Ni | I9 | 80 | 90 | ne | [36]
EDI | FS | Carbamazepina | I10 | na | na | na | na
EDI | FS | Diclofenac | I11 | na | na | na | na
EDI | FS | DEET | I12 | na | na | na | na
EDI | FS | Iopromida | I13 | na | na | na | na
EDI | FS | 1,4-Dioxà | I14 | na | na | na | na
EDI | FS | NDMA | I22 | na | na | na | na
EDI | FS | Venlafaxina | I15 | na | na | na | na
EDI | FS | Cafeïna | I16 | na | na | na | na
EDI | FS | PFOS | I17 | na | na | na | na
EDI | FS | DEHP | I18 | na | na | na | na
EDI | FS | Bacteris | I19 | 0 | 0 | ne | [45]
EDI | FS | Virus | I20 | 0 | 0 | ne | [45]
EDI | FS | Protozous | I21 | 0 | 0 | ne | [45]
EDI | MF_UF | pH | I1 | na | na |  | na
EDI | MF_UF | Conductivitat | I2 | 76 | 89 | Escala Pilot | [34]
EDI | MF_UF | Terbolesa | I3 | 99 | 100 | Escala Pilot | [34]
EDI | MF_UF | SST | I4 | 74 | 79 | Escala Pilot | [34]
EDI | MF_UF | COT | I5 | 10 | 30 | Escala Pilot | [34]
EDI | MF_UF | NH4+ | I6 | 70 | 90 | Escala Pilot | [34]
EDI | MF_UF | NO3_ | I7 | 78 | 98 | Escala Pilot | [34]
EDI | MF_UF | Zn | I8 | 80 | 90 | ne | [36]
EDI | MF_UF | Ni | I9 | 80 | 90 | ne | [36]
EDI | MF_UF | Carbamazepina | I10 | na | na | na | na
EDI | MF_UF | Diclofenac | I11 | na | na | na | na
EDI | MF_UF | DEET | I12 | na | na | na | na
EDI | MF_UF | Iopromida | I13 | na | na | na | na
EDI | MF_UF | 1,4-Dioxà | I14 | na | na | na | na
EDI | MF_UF | NDMA | I22 | na | na | na | na
EDI | MF_UF | Venlafaxina | I15 | na | na | na | na
EDI | MF_UF | Cafeïna | I16 | na | na | na | na
EDI | MF_UF | PFOS | I17 | na | na | na | na
EDI | MF_UF | DEHP | I18 | na | na | na | na
EDI | MF_UF | Bacteris | I19 | 0 | 0 | ne | [45]
EDI | MF_UF | Virus | I20 | 0 | 0 | ne | [45]
EDI | MF_UF | Protozous | I21 | 0 | 0 | ne | [45]
CAG | MF_UF | pH | I1 | na | na | na | na
CAG | MF_UF | Conductivitat | I2 | na | na | na | na
CAG | MF_UF | Terbolesa | I3 | 40 | 80 | Escala laboratorio | [20]
CAG | MF_UF | SST | I4 | 43 | 100 | Escala laboratorio | [21]
CAG | MF_UF | COT | I5 | 0 | 50 | Escala industrial | [17]
CAG | MF_UF | NH4+ | I6 | 80 | 100 | Escala piloto | [17]
CAG | MF_UF | NO3_ | I7 | ne | ne | ne | ne
CAG | MF_UF | Zn | I8 | 70 | 99 | Escla laboratori | [23]
CAG | MF_UF | Ni | I9 | 70 | 99 | Escala laboratori | [23]
CAG | MF_UF | Carbamazepina | I10 | 70 | 75 | ne | [37]
CAG | MF_UF | Diclofenac | I11 | 70 | 75 | ne | [37]
CAG | MF_UF | DEET | I12 | 15 | 85 | ne | [12]
CAG | MF_UF | Iopromida | I13 | 25 | 35 | ne | [38]
CAG | MF_UF | 1,4-Dioxà | I14 | ne | ne | ne | ne
CAG | MF_UF | NDMA | I22 | ne | ne | ne | ne
CAG | MF_UF | Venlafaxina | I15 | ne | ne | ne | ne
CAG | MF_UF | Cafeïna | I16 | 49 | 69 | ne | [6]
CAG | MF_UF | PFOS | I17 | 90 | 100 | ne | [48]
CAG | MF_UF | DEHP | I18 | 80 | 85 | ne | [49]
CAG | MF_UF | Bacteris | I19 | 0 | 0 | na | na
CAG | MF_UF | Virus | I20 | 0 | 0 | Escala industrial | [24]
CAG | MF_UF | Protozous | I21 | 0 | 0 | Escala industrial | [24]
CAG | BRM | pH | I1 | na | na | na | na
CAG | BRM | Conductivitat | I2 | na | na | na | na
CAG | BRM | Terbolesa | I3 | 40 | 80 | Escala laboratorio | [20]
CAG | BRM | SST | I4 | 43 | 100 | Escala laboratorio | [21]
CAG | BRM | COT | I5 | 0 | 50 | Escala industrial | [17]
CAG | BRM | NH4+ | I6 | 80 | 100 | Escala piloto | [17]
CAG | BRM | NO3_ | I7 | ne | ne | ne | ne
CAG | BRM | Zn | I8 | 70 | 99 | Escla laboratori | [23]
CAG | BRM | Ni | I9 | 70 | 99 | Escala laboratori | [23]
CAG | BRM | Carbamazepina | I10 | 70 | 75 | ne | [37]
CAG | BRM | Diclofenac | I11 | 70 | 75 | ne | [37]
CAG | BRM | DEET | I12 | 15 | 85 | ne | [12]
CAG | BRM | Iopromida | I13 | 25 | 35 | ne | [38]
CAG | BRM | 1,4-Dioxà | I14 | ne | ne | ne | ne
CAG | BRM | NDMA | I22 | ne | ne | ne | ne
CAG | BRM | Venlafaxina | I15 | ne | ne | ne | ne
CAG | BRM | Cafeïna | I16 | 49 | 69 | ne | [6]
CAG | BRM | PFOS | I17 | 90 | 100 | ne | [48]
CAG | BRM | DEHP | I18 | 80 | 85 | ne | [49]
CAG | BRM | Bacteris | I19 | 0 | 0 | na | na
CAG | BRM | Virus | I20 | 0 | 0 | Escala industrial | [24]
CAG | BRM | Protozous | I21 | 0 | 0 | Escala industrial | [24]
CAG | FS | pH | I1 | na | na | na | na
CAG | FS | Conductivitat | I2 | na | na | na | na
CAG | FS | Terbolesa | I3 | 40 | 80 | Escala laboratorio | [20]
CAG | FS | SST | I4 | 43 | 100 | Escala laboratorio | [21]
CAG | FS | COT | I5 | 0 | 50 | Escala industrial | [17]
CAG | FS | NH4+ | I6 | 80 | 100 | Escala piloto | [17]
CAG | FS | NO3_ | I7 | ne | ne | ne | ne
CAG | FS | Zn | I8 | 70 | 99 | Escla laboratori | [23]
CAG | FS | Ni | I9 | 70 | 99 | Escala laboratori | [23]
CAG | FS | Carbamazepina | I10 | 70 | 75 | ne | [37]
CAG | FS | Diclofenac | I11 | 70 | 75 | ne | [37]
CAG | FS | DEET | I12 | 15 | 85 | ne | [12]
CAG | FS | Iopromida | I13 | 25 | 35 | ne | [38]
CAG | FS | 1,4-Dioxà | I14 | ne | ne | ne | ne
CAG | FS | NDMA | I22 | ne | ne | ne | ne
CAG | FS | Venlafaxina | I15 | ne | ne | ne | ne
CAG | FS | Cafeïna | I16 | 49 | 69 | ne | [6]
CAG | FS | PFOS | I17 | 90 | 100 | ne | [48]
CAG | FS | DEHP | I18 | 80 | 85 | ne | [49]
CAG | FS | Bacteris | I19 | 0 | 0 | na | na
CAG | FS | Virus | I20 | 0 | 0 | Escala industrial | [24]
CAG | FS | Protozous | I21 | 0 | 0 | Escala industrial | [24]
CAG | CAB | pH | I1 | na | na | na | na
CAG | CAB | Conductivitat | I2 | na | na | na | na
CAG | CAB | Terbolesa | I3 | 40 | 80 | Escala laboratorio | [20]
CAG | CAB | SST | I4 | 43 | 100 | Escala laboratorio | [21]
CAG | CAB | COT | I5 | 0 | 50 | Escala industrial | [17]
CAG | CAB | NH4+ | I6 | 80 | 100 | Escala piloto | [17]
CAG | CAB | NO3_ | I7 | ne | ne | ne | ne
CAG | CAB | Zn | I8 | 70 | 99 | Escla laboratori | [23]
CAG | CAB | Ni | I9 | 70 | 99 | Escala laboratori | [23]
CAG | CAB | Carbamazepina | I10 | 70 | 75 | ne | [37]
CAG | CAB | Diclofenac | I11 | 70 | 75 | ne | [37]
CAG | CAB | DEET | I12 | 15 | 85 | ne | [12]
CAG | CAB | Iopromida | I13 | 25 | 35 | ne | [38]
CAG | CAB | 1,4-Dioxà | I14 | ne | ne | ne | ne
CAG | CAB | NDMA | I22 | ne | ne | ne | ne
CAG | CAB | Venlafaxina | I15 | ne | ne | ne | ne
CAG | CAB | Cafeïna | I16 | 49 | 69 | ne | [6]
CAG | CAB | PFOS | I17 | 90 | 100 | ne | [48]
CAG | CAB | DEHP | I18 | 80 | 85 | ne | [49]
CAG | CAB | Bacteris | I19 | 0 | 0 | na | na
CAG | CAB | Virus | I20 | 0 | 0 | Escala industrial | [24]
CAG | CAB | Protozous | I21 | 0 | 0 | Escala industrial | [24]
CAG | FAC_DS | pH | I1 | na | na | na | na
CAG | FAC_DS | Conductivitat | I2 | na | na | na | na
CAG | FAC_DS | Terbolesa | I3 | 40 | 80 | Escala laboratorio | [20]
CAG | FAC_DS | SST | I4 | 43 | 100 | Escala laboratorio | [21]
CAG | FAC_DS | COT | I5 | 0 | 50 | Escala industrial | [17]
CAG | FAC_DS | NH4+ | I6 | 80 | 100 | Escala piloto | [17]
CAG | FAC_DS | NO3_ | I7 | ne | ne | ne | ne
CAG | FAC_DS | Zn | I8 | 70 | 99 | Escla laboratori | [23]
CAG | FAC_DS | Ni | I9 | 70 | 99 | Escala laboratori | [23]
CAG | FAC_DS | Carbamazepina | I10 | 70 | 75 | ne | [37]
CAG | FAC_DS | Diclofenac | I11 | 70 | 75 | ne | [37]
CAG | FAC_DS | DEET | I12 | 15 | 85 | ne | [12]
CAG | FAC_DS | Iopromida | I13 | 25 | 35 | ne | [38]
CAG | FAC_DS | 1,4-Dioxà | I14 | ne | ne | ne | ne
CAG | FAC_DS | NDMA | I22 | ne | ne | ne | ne
CAG | FAC_DS | Venlafaxina | I15 | ne | ne | ne | ne
CAG | FAC_DS | Cafeïna | I16 | 49 | 69 | ne | [6]
CAG | FAC_DS | PFOS | I17 | 90 | 100 | ne | [48]
CAG | FAC_DS | DEHP | I18 | 80 | 85 | ne | [49]
CAG | FAC_DS | Bacteris | I19 | 0 | 0 | na | na
CAG | FAC_DS | Virus | I20 | 0 | 0 | Escala industrial | [24]
CAG | FAC_DS | Protozous | I21 | 0 | 0 | Escala industrial | [24]
CAG | O3 | pH | I1 | na | na | na | na
CAG | O3 | Conductivitat | I2 | na | na | na | na
CAG | O3 | Terbolesa | I3 | 40 | 80 | Escala laboratorio | [20]
CAG | O3 | SST | I4 | 43 | 100 | Escala laboratorio | [21]
CAG | O3 | COT | I5 | 0 | 50 | Escala industrial | [17]
CAG | O3 | NH4+ | I6 | 80 | 100 | Escala piloto | [17]
CAG | O3 | NO3_ | I7 | ne | ne | ne | ne
CAG | O3 | Zn | I8 | 70 | 99 | Escla laboratori | [23]
CAG | O3 | Ni | I9 | 70 | 99 | Escala laboratori | [23]
CAG | O3 | Carbamazepina | I10 | 70 | 75 | ne | [37]
CAG | O3 | Diclofenac | I11 | 70 | 75 | ne | [37]
CAG | O3 | DEET | I12 | 15 | 85 | ne | [12]
CAG | O3 | Iopromida | I13 | 25 | 35 | ne | [38]
CAG | O3 | 1,4-Dioxà | I14 | ne | ne | ne | ne
CAG | O3 | NDMA | I22 | ne | ne | ne | ne
CAG | O3 | Venlafaxina | I15 | ne | ne | ne | ne
CAG | O3 | Cafeïna | I16 | 49 | 69 | ne | [6]
CAG | O3 | PFOS | I17 | 90 | 100 | ne | [48]
CAG | O3 | DEHP | I18 | 80 | 85 | ne | [49]
CAG | O3 | Bacteris | I19 | 0 | 0 | na | na
CAG | O3 | Virus | I20 | 0 | 0 | Escala industrial | [24]
CAG | O3 | Protozous | I21 | 0 | 0 | Escala industrial | [24]
CAG | UV_H2O2 | pH | I1 | na | na | na | na
CAG | UV_H2O2 | Conductivitat | I2 | na | na | na | na
CAG | UV_H2O2 | Terbolesa | I3 | 40 | 80 | Escala laboratorio | [20]
CAG | UV_H2O2 | SST | I4 | 43 | 100 | Escala laboratorio | [21]
CAG | UV_H2O2 | COT | I5 | 0 | 50 | Escala industrial | [17]
CAG | UV_H2O2 | NH4+ | I6 | 80 | 100 | Escala piloto | [17]
CAG | UV_H2O2 | NO3_ | I7 | ne | ne | ne | ne
CAG | UV_H2O2 | Zn | I8 | 70 | 99 | Escla laboratori | [23]
CAG | UV_H2O2 | Ni | I9 | 70 | 99 | Escala laboratori | [23]
CAG | UV_H2O2 | Carbamazepina | I10 | 70 | 75 | ne | [37]
CAG | UV_H2O2 | Diclofenac | I11 | 70 | 75 | ne | [37]
CAG | UV_H2O2 | DEET | I12 | 15 | 85 | ne | [12]
CAG | UV_H2O2 | Iopromida | I13 | 25 | 35 | ne | [38]
CAG | UV_H2O2 | 1,4-Dioxà | I14 | ne | ne | ne | ne
CAG | UV_H2O2 | NDMA | I22 | ne | ne | ne | ne
CAG | UV_H2O2 | Venlafaxina | I15 | ne | ne | ne | ne
CAG | UV_H2O2 | Cafeïna | I16 | 49 | 69 | ne | [6]
CAG | UV_H2O2 | PFOS | I17 | 90 | 100 | ne | [48]
CAG | UV_H2O2 | DEHP | I18 | 80 | 85 | ne | [49]
CAG | UV_H2O2 | Bacteris | I19 | 0 | 0 | na | na
CAG | UV_H2O2 | Virus | I20 | 0 | 0 | Escala industrial | [24]
CAG | UV_H2O2 | Protozous | I21 | 0 | 0 | Escala industrial | [24]
CAP | MF_UF | pH | I1 | na | na | na | na
CAP | MF_UF | Conductivitat | I2 | na | na | na | na
CAP | MF_UF | Terbolesa | I3 | 40 | 80 | Escala Pilot | [5]
CAP | MF_UF | SST | I4 | 40 | 80 | Escala Pilot | [5]
CAP | MF_UF | COT | I5 | ne | NE | NE | NE
CAP | MF_UF | NH4+ | I6 | ne | ne | ne | ne
CAP | MF_UF | NO3_ | I7 | ne | ne | ne | ne
CAP | MF_UF | Zn | I8 | 40 | 46.8 | Escala laboratori | [23]
CAP | MF_UF | Ni | I9 | 5 | 18.6 | Escala de laboratori | [23]
CAP | MF_UF | Carbamazepina | I10 | 51 | 83 | Escala Pilot | [5]
CAP | MF_UF | Diclofenac | I11 | 67 | 87 | Escala pilot | [5]
CAP | MF_UF | DEET | I12 | 21 | 98 | ne | [12]
CAP | MF_UF | Iopromida | I13 | 50 | 80 | ne | [37]
CAP | MF_UF | 1,4-Dioxà | I14 | ne | ne | ne | ne
CAP | MF_UF | NDMA | I22 | ne | ne | ne | ne
CAP | MF_UF | Venlafaxina | I15 | ne | ne | ne | ne
CAP | MF_UF | Cafeïna | I16 | 6 | 26 | ne | [6]
CAP | MF_UF | PFOS | I17 | 94 | 98 | ne | [48]
CAP | MF_UF | DEHP | I18 | 50 | 70 | ne | [48]
CAP | MF_UF | Bacteris | I19 | 0 | 0 | na | na
CAP | MF_UF | Virus | I20 | 0 | 0 | na | na
CAP | MF_UF | Protozous | I21 | 0 | 0 | na | na
CAP | BRM | pH | I1 | na | na | na | na
CAP | BRM | Conductivitat | I2 | na | na | na | na
CAP | BRM | Terbolesa | I3 | 40 | 80 | Escala Pilot | [5]
CAP | BRM | SST | I4 | 40 | 80 | Escala Pilot | [5]
CAP | BRM | COT | I5 | ne | NE | ne | NE
CAP | BRM | NH4+ | I6 | ne | ne | ne | ne
CAP | BRM | NO3_ | I7 | ne | ne | ne | ne
CAP | BRM | Zn | I8 | 40 | 46.8 | Escala laboratori | [23]
CAP | BRM | Ni | I9 | 5 | 18.6 | Escala de laboratori | [23]
CAP | BRM | Carbamazepina | I10 | 51 | 83 | Escala Pilot | [5]
CAP | BRM | Diclofenac | I11 | 67 | 87 | Escala pilot | [5]
CAP | BRM | DEET | I12 | 21 | 98 | ne | [12]
CAP | BRM | Iopromida | I13 | 50 | 80 | ne | [37]
CAP | BRM | 1,4-Dioxà | I14 | ne | ne | ne | ne
CAP | BRM | NDMA | I22 | ne | ne | ne | ne
CAP | BRM | Venlafaxina | I15 | ne | ne | ne | ne
CAP | BRM | Cafeïna | I16 | 6 | 26 | ne | [6]
CAP | BRM | PFOS | I17 | 94 | 98 | ne | [48]
CAP | BRM | DEHP | I18 | 50 | 70 | ne | [48]
CAP | BRM | Bacteris | I19 | 0 | 0 | na | na
CAP | BRM | Virus | I20 | 0 | 0 | na | na
CAP | BRM | Protozous | I21 | 0 | 0 | na | na
UV_H2O2 | MF_UF | pH | I1 | na | na | na | na
UV_H2O2 | MF_UF | Conductivitat | I2 | na | na | na | na
UV_H2O2 | MF_UF | Terbolesa | I3 | na | na | na | na
UV_H2O2 | MF_UF | SST | I4 | na | na | na | na
UV_H2O2 | MF_UF | COT | I5 | ne | ne | ne | ne
UV_H2O2 | MF_UF | NH4+ | I6 | na | na | na | na
UV_H2O2 | MF_UF | NO3_ | I7 | na | na | na | na
UV_H2O2 | MF_UF | Zn | I8 | na | na | na | na
UV_H2O2 | MF_UF | Ni | I9 | na | na | na | na
UV_H2O2 | MF_UF | Carbamazepina | I10 | 82 | 99 | ne | [37]
UV_H2O2 | MF_UF | Diclofenac | I11 | 80 | 100 | ne | [37]
UV_H2O2 | MF_UF | DEET | I12 | 90 | 99 | ne | [12]
UV_H2O2 | MF_UF | Iopromida | I13 | 81 | 100 | ne | [6]
UV_H2O2 | MF_UF | 1,4-Dioxà | I14 | 80 | 100 | ne | [25]
UV_H2O2 | MF_UF | NDMA | I22 | 86 | 100 | ne | [39]
UV_H2O2 | MF_UF | Venlafaxina | I15 | ne | ne | ne | ne
UV_H2O2 | MF_UF | Cafeïna | I16 | ne | ne | ne | ne
UV_H2O2 | MF_UF | PFOS | I17 | 68 | 95 | Escala Laboratori | [50]
UV_H2O2 | MF_UF | DEHP | I18 | 73 | 90 | ne | [49]
UV_H2O2 | MF_UF | Bacteris | I19 | na | 99.9999 | ne | [25]
UV_H2O2 | MF_UF | Virus | I20 | na | 99.9999 | ne | [25]
UV_H2O2 | MF_UF | Protozous | I21 | na | 99.9999 | ne | [25]
UV_H2O2 | OI | pH | I1 | na | na | na | na
UV_H2O2 | OI | Conductivitat | I2 | na | na | na | na
UV_H2O2 | OI | Terbolesa | I3 | na | na | na | na
UV_H2O2 | OI | SST | I4 | na | na | na | na
UV_H2O2 | OI | COT | I5 | ne | ne | ne | ne
UV_H2O2 | OI | NH4+ | I6 | na | na | na | na
UV_H2O2 | OI | NO3_ | I7 | na | na | na | na
UV_H2O2 | OI | Zn | I8 | na | na | na | na
UV_H2O2 | OI | Ni | I9 | na | na | na | na
UV_H2O2 | OI | Carbamazepina | I10 | 82 | 99 | ne | [37]
UV_H2O2 | OI | Diclofenac | I11 | 80 | 100 | ne | [37]
UV_H2O2 | OI | DEET | I12 | 90 | 99 | ne | [12]
UV_H2O2 | OI | Iopromida | I13 | 81 | 100 | ne | [6]
UV_H2O2 | OI | 1,4-Dioxà | I14 | 80 | 100 | ne | [25]
UV_H2O2 | OI | NDMA | I22 | 86 | 100 | ne | [39]
UV_H2O2 | OI | Venlafaxina | I15 | ne | ne | ne | ne
UV_H2O2 | OI | Cafeïna | I16 | ne | ne | ne | ne
UV_H2O2 | OI | PFOS | I17 | 68 | 95 | Escala Laboratori | [50]
UV_H2O2 | OI | DEHP | I18 | 73 | 90 | ne | [49]
UV_H2O2 | OI | Bacteris | I19 | na | 99.9999 | ne | [25]
UV_H2O2 | OI | Virus | I20 | na | 99.9999 | ne | [25]
UV_H2O2 | OI | Protozous | I21 | na | 99.9999 | ne | [25]
UV_H2O2 | FQ_D | pH | I1 | na | na | na | na
UV_H2O2 | FQ_D | Conductivitat | I2 | na | na | na | na
UV_H2O2 | FQ_D | Terbolesa | I3 | na | na | na | na
UV_H2O2 | FQ_D | SST | I4 | na | na | na | na
UV_H2O2 | FQ_D | COT | I5 | ne | ne | ne | ne
UV_H2O2 | FQ_D | NH4+ | I6 | na | na | na | na
UV_H2O2 | FQ_D | NO3_ | I7 | na | na | na | na
UV_H2O2 | FQ_D | Zn | I8 | na | na | na | na
UV_H2O2 | FQ_D | Ni | I9 | na | na | na | na
UV_H2O2 | FQ_D | Carbamazepina | I10 | 82 | 99 | ne | [37]
UV_H2O2 | FQ_D | Diclofenac | I11 | 80 | 100 | ne | [37]
UV_H2O2 | FQ_D | DEET | I12 | 90 | 99 | ne | [12]
UV_H2O2 | FQ_D | Iopromida | I13 | 81 | 100 | ne | [6]
UV_H2O2 | FQ_D | 1,4-Dioxà | I14 | 80 | 100 | ne | [25]
UV_H2O2 | FQ_D | NDMA | I22 | 86 | 100 | ne | [39]
UV_H2O2 | FQ_D | Venlafaxina | I15 | ne | ne | ne | ne
UV_H2O2 | FQ_D | Cafeïna | I16 | ne | ne | ne | ne
UV_H2O2 | FQ_D | PFOS | I17 | 68 | 95 | Escala Laboratori | [50]
UV_H2O2 | FQ_D | DEHP | I18 | 73 | 90 | ne | [49]
UV_H2O2 | FQ_D | Bacteris | I19 | na | 99.9999 | ne | [25]
UV_H2O2 | FQ_D | Virus | I20 | na | 99.9999 | ne | [25]
UV_H2O2 | FQ_D | Protozous | I21 | na | 99.9999 | ne | [25]
UV_H2O2 | FAC_DS | pH | I1 | na | na | na | na
UV_H2O2 | FAC_DS | Conductivitat | I2 | na | na | na | na
UV_H2O2 | FAC_DS | Terbolesa | I3 | na | na | na | na
UV_H2O2 | FAC_DS | SST | I4 | na | na | na | na
UV_H2O2 | FAC_DS | COT | I5 | ne | ne | ne | ne
UV_H2O2 | FAC_DS | NH4+ | I6 | na | na | na | na
UV_H2O2 | FAC_DS | NO3_ | I7 | na | na | na | na
UV_H2O2 | FAC_DS | Zn | I8 | na | na | na | na
UV_H2O2 | FAC_DS | Ni | I9 | na | na | na | na
UV_H2O2 | FAC_DS | Carbamazepina | I10 | 82 | 99 | ne | [37]
UV_H2O2 | FAC_DS | Diclofenac | I11 | 80 | 100 | ne | [37]
UV_H2O2 | FAC_DS | DEET | I12 | 90 | 99 | ne | [12]
UV_H2O2 | FAC_DS | Iopromida | I13 | 81 | 100 | ne | [6]
UV_H2O2 | FAC_DS | 1,4-Dioxà | I14 | 80 | 100 | ne | [25]
UV_H2O2 | FAC_DS | NDMA | I22 | 86 | 100 | ne | [39]
UV_H2O2 | FAC_DS | Venlafaxina | I15 | ne | ne | ne | ne
UV_H2O2 | FAC_DS | Cafeïna | I16 | ne | ne | ne | ne
UV_H2O2 | FAC_DS | PFOS | I17 | 68 | 95 | Escala Laboratori | [50]
UV_H2O2 | FAC_DS | DEHP | I18 | 73 | 90 | ne | [49]
UV_H2O2 | FAC_DS | Bacteris | I19 | na | 99.9999 | ne | [25]
UV_H2O2 | FAC_DS | Virus | I20 | na | 99.9999 | ne | [25]
UV_H2O2 | FAC_DS | Protozous | I21 | na | 99.9999 | ne | [25]
UV_H2O2 | CAG | pH | I1 | na | na | na | na
UV_H2O2 | CAG | Conductivitat | I2 | na | na | na | na
UV_H2O2 | CAG | Terbolesa | I3 | na | na | na | na
UV_H2O2 | CAG | SST | I4 | na | na | na | na
UV_H2O2 | CAG | COT | I5 | ne | ne | ne | ne
UV_H2O2 | CAG | NH4+ | I6 | na | na | na | na
UV_H2O2 | CAG | NO3_ | I7 | na | na | na | na
UV_H2O2 | CAG | Zn | I8 | na | na | na | na
UV_H2O2 | CAG | Ni | I9 | na | na | na | na
UV_H2O2 | CAG | Carbamazepina | I10 | 82 | 99 | ne | [37]
UV_H2O2 | CAG | Diclofenac | I11 | 80 | 100 | ne | [37]
UV_H2O2 | CAG | DEET | I12 | 90 | 99 | ne | [12]
UV_H2O2 | CAG | Iopromida | I13 | 81 | 100 | ne | [6]
UV_H2O2 | CAG | 1,4-Dioxà | I14 | 80 | 100 | ne | [25]
UV_H2O2 | CAG | NDMA | I22 | 86 | 100 | ne | [39]
UV_H2O2 | CAG | Venlafaxina | I15 | ne | ne | ne | ne
UV_H2O2 | CAG | Cafeïna | I16 | ne | ne | ne | ne
UV_H2O2 | CAG | PFOS | I17 | 68 | 95 | Escala Laboratori | [50]
UV_H2O2 | CAG | DEHP | I18 | 73 | 90 | ne | [49]
UV_H2O2 | CAG | Bacteris | I19 | na | 99.9999 | ne | [25]
UV_H2O2 | CAG | Virus | I20 | na | 99.9999 | ne | [25]
UV_H2O2 | CAG | Protozous | I21 | na | 99.9999 | ne | [25]
UV_H2O2 | CAP | pH | I1 | na | na | na | na
UV_H2O2 | CAP | Conductivitat | I2 | na | na | na | na
UV_H2O2 | CAP | Terbolesa | I3 | na | na | na | na
UV_H2O2 | CAP | SST | I4 | na | na | na | na
UV_H2O2 | CAP | COT | I5 | ne | ne | ne | ne
UV_H2O2 | CAP | NH4+ | I6 | na | na | na | na
UV_H2O2 | CAP | NO3_ | I7 | na | na | na | na
UV_H2O2 | CAP | Zn | I8 | na | na | na | na
UV_H2O2 | CAP | Ni | I9 | na | na | na | na
UV_H2O2 | CAP | Carbamazepina | I10 | 82 | 99 | ne | [37]
UV_H2O2 | CAP | Diclofenac | I11 | 80 | 100 | ne | [37]
UV_H2O2 | CAP | DEET | I12 | 90 | 99 | ne | [12]
UV_H2O2 | CAP | Iopromida | I13 | 81 | 100 | ne | [6]
UV_H2O2 | CAP | 1,4-Dioxà | I14 | 80 | 100 | ne | [25]
UV_H2O2 | CAP | NDMA | I22 | 86 | 100 | ne | [39]
UV_H2O2 | CAP | Venlafaxina | I15 | ne | ne | ne | ne
UV_H2O2 | CAP | Cafeïna | I16 | ne | ne | ne | ne
UV_H2O2 | CAP | PFOS | I17 | 68 | 95 | Escala Laboratori | [50]
UV_H2O2 | CAP | DEHP | I18 | 73 | 90 | ne | [49]
UV_H2O2 | CAP | Bacteris | I19 | na | 99.9999 | ne | [25]
UV_H2O2 | CAP | Virus | I20 | na | 99.9999 | ne | [25]
UV_H2O2 | CAP | Protozous | I21 | na | 99.9999 | ne | [25]
UV_H2O2 | FS | pH | I1 | na | na | na | na
UV_H2O2 | FS | Conductivitat | I2 | na | na | na | na
UV_H2O2 | FS | Terbolesa | I3 | na | na | na | na
UV_H2O2 | FS | SST | I4 | na | na | na | na
UV_H2O2 | FS | COT | I5 | ne | ne | ne | ne
UV_H2O2 | FS | NH4+ | I6 | na | na | na | na
UV_H2O2 | FS | NO3_ | I7 | na | na | na | na
UV_H2O2 | FS | Zn | I8 | na | na | na | na
UV_H2O2 | FS | Ni | I9 | na | na | na | na
UV_H2O2 | FS | Carbamazepina | I10 | 82 | 99 | ne | [37]
UV_H2O2 | FS | Diclofenac | I11 | 80 | 100 | ne | [37]
UV_H2O2 | FS | DEET | I12 | 90 | 99 | ne | [12]
UV_H2O2 | FS | Iopromida | I13 | 81 | 100 | ne | [6]
UV_H2O2 | FS | 1,4-Dioxà | I14 | 80 | 100 | ne | [25]
UV_H2O2 | FS | NDMA | I22 | 86 | 100 | ne | [39]
UV_H2O2 | FS | Venlafaxina | I15 | ne | ne | ne | ne
UV_H2O2 | FS | Cafeïna | I16 | ne | ne | ne | ne
UV_H2O2 | FS | PFOS | I17 | 68 | 95 | Escala Laboratori | [50]
UV_H2O2 | FS | DEHP | I18 | 73 | 90 | ne | [49]
UV_H2O2 | FS | Bacteris | I19 | na | 99.9999 | ne | [25]
UV_H2O2 | FS | Virus | I20 | na | 99.9999 | ne | [25]
UV_H2O2 | FS | Protozous | I21 | na | 99.9999 | ne | [25]
UV_H2O2 | BRM | pH | I1 | na | na | na | na
UV_H2O2 | BRM | Conductivitat | I2 | na | na | na | na
UV_H2O2 | BRM | Terbolesa | I3 | na | na | na | na
UV_H2O2 | BRM | SST | I4 | na | na | na | na
UV_H2O2 | BRM | COT | I5 | ne | ne | ne | ne
UV_H2O2 | BRM | NH4+ | I6 | na | na | na | na
UV_H2O2 | BRM | NO3_ | I7 | na | na | na | na
UV_H2O2 | BRM | Zn | I8 | na | na | na | na
UV_H2O2 | BRM | Ni | I9 | na | na | na | na
UV_H2O2 | BRM | Carbamazepina | I10 | 82 | 99 | ne | [37]
UV_H2O2 | BRM | Diclofenac | I11 | 80 | 100 | ne | [37]
UV_H2O2 | BRM | DEET | I12 | 90 | 99 | ne | [12]
UV_H2O2 | BRM | Iopromida | I13 | 81 | 100 | ne | [6]
UV_H2O2 | BRM | 1,4-Dioxà | I14 | 80 | 100 | ne | [25]
UV_H2O2 | BRM | NDMA | I22 | 86 | 100 | ne | [39]
UV_H2O2 | BRM | Venlafaxina | I15 | ne | ne | ne | ne
UV_H2O2 | BRM | Cafeïna | I16 | ne | ne | ne | ne
UV_H2O2 | BRM | PFOS | I17 | 68 | 95 | Escala Laboratori | [50]
UV_H2O2 | BRM | DEHP | I18 | 73 | 90 | ne | [49]
UV_H2O2 | BRM | Bacteris | I19 | na | 99.9999 | ne | [25]
UV_H2O2 | BRM | Virus | I20 | na | 99.9999 | ne | [25]
UV_H2O2 | BRM | Protozous | I21 | na | 99.9999 | ne | [25]
UV_H2O2 | BFS | pH | I1 | na | na | na | na
UV_H2O2 | BFS | Conductivitat | I2 | na | na | na | na
UV_H2O2 | BFS | Terbolesa | I3 | na | na | na | na
UV_H2O2 | BFS | SST | I4 | na | na | na | na
UV_H2O2 | BFS | COT | I5 | ne | ne | ne | ne
UV_H2O2 | BFS | NH4+ | I6 | na | na | na | na
UV_H2O2 | BFS | NO3_ | I7 | na | na | na | na
UV_H2O2 | BFS | Zn | I8 | na | na | na | na
UV_H2O2 | BFS | Ni | I9 | na | na | na | na
UV_H2O2 | BFS | Carbamazepina | I10 | 82 | 99 | ne | [37]
UV_H2O2 | BFS | Diclofenac | I11 | 80 | 100 | ne | [37]
UV_H2O2 | BFS | DEET | I12 | 90 | 99 | ne | [12]
UV_H2O2 | BFS | Iopromida | I13 | 81 | 100 | ne | [6]
UV_H2O2 | BFS | 1,4-Dioxà | I14 | 80 | 100 | ne | [25]
UV_H2O2 | BFS | NDMA | I22 | 86 | 100 | ne | [39]
UV_H2O2 | BFS | Venlafaxina | I15 | ne | ne | ne | ne
UV_H2O2 | BFS | Cafeïna | I16 | ne | ne | ne | ne
UV_H2O2 | BFS | PFOS | I17 | 68 | 95 | Escala Laboratori | [50]
UV_H2O2 | BFS | DEHP | I18 | 73 | 90 | ne | [49]
UV_H2O2 | BFS | Bacteris | I19 | na | 99.9999 | ne | [25]
UV_H2O2 | BFS | Virus | I20 | na | 99.9999 | ne | [25]
UV_H2O2 | BFS | Protozous | I21 | na | 99.9999 | ne | [25]
UV_H2O2 | CAB | pH | I1 | na | na | na | na
UV_H2O2 | CAB | Conductivitat | I2 | na | na | na | na
UV_H2O2 | CAB | Terbolesa | I3 | na | na | na | na
UV_H2O2 | CAB | SST | I4 | na | na | na | na
UV_H2O2 | CAB | COT | I5 | ne | ne | ne | ne
UV_H2O2 | CAB | NH4+ | I6 | na | na | na | na
UV_H2O2 | CAB | NO3_ | I7 | na | na | na | na
UV_H2O2 | CAB | Zn | I8 | na | na | na | na
UV_H2O2 | CAB | Ni | I9 | na | na | na | na
UV_H2O2 | CAB | Carbamazepina | I10 | 82 | 99 | ne | [37]
UV_H2O2 | CAB | Diclofenac | I11 | 80 | 100 | ne | [37]
UV_H2O2 | CAB | DEET | I12 | 90 | 99 | ne | [12]
UV_H2O2 | CAB | Iopromida | I13 | 81 | 100 | ne | [6]
UV_H2O2 | CAB | 1,4-Dioxà | I14 | 80 | 100 | ne | [25]
UV_H2O2 | CAB | NDMA | I22 | 86 | 100 | ne | [39]
UV_H2O2 | CAB | Venlafaxina | I15 | ne | ne | ne | ne
UV_H2O2 | CAB | Cafeïna | I16 | ne | ne | ne | ne
UV_H2O2 | CAB | PFOS | I17 | 68 | 95 | Escala Laboratori | [50]
UV_H2O2 | CAB | DEHP | I18 | 73 | 90 | ne | [49]
UV_H2O2 | CAB | Bacteris | I19 | na | 99.9999 | ne | [25]
UV_H2O2 | CAB | Virus | I20 | na | 99.9999 | ne | [25]
UV_H2O2 | CAB | Protozous | I21 | na | 99.9999 | ne | [25]
O3_UV | MF_UF | pH | I1 | na | na | na | na
O3_UV | MF_UF | Conductivitat | I2 | na | na | na | na
O3_UV | MF_UF | Terbolesa | I3 | na | na | na | na
O3_UV | MF_UF | SST | I4 | na | na | na | na
O3_UV | MF_UF | COT | I5 | 0 | 50 | Escala Laboratori | [46]
O3_UV | MF_UF | NH4+ | I6 | na | na | na | na
O3_UV | MF_UF | NO3_ | I7 | na | na | na | na
O3_UV | MF_UF | Zn | I8 | na | na | na | na
O3_UV | MF_UF | Ni | I9 | na | na | na | na
O3_UV | MF_UF | Carbamazepina | I10 | 87 | 100 | Escala Pilot | [5]
O3_UV | MF_UF | Diclofenac | I11 | 99 | 100 | Escala Pilot | [5]
O3_UV | MF_UF | DEET | I12 | 60 | 100 | ne | [12]
O3_UV | MF_UF | Iopromida | I13 | ne | ne | ne | ne
O3_UV | MF_UF | 1,4-Dioxà | I14 | 80 | 100 | ne | [25]
O3_UV | MF_UF | NDMA | I22 | ne | ne | ne | ne
O3_UV | MF_UF | Venlafaxina | I15 | ne | ne | ne | ne
O3_UV | MF_UF | Cafeïna | I16 | ne | ne | ne | ne
O3_UV | MF_UF | PFOS | I17 | 0 | 2 | Escala Laboratori | [50]
O3_UV | MF_UF | DEHP | I18 | 30 | 66 | ne | [49]
O3_UV | MF_UF | Bacteris | I19 | 99.99 | 100 | ne | [40]
O3_UV | MF_UF | Virus | I20 | 99.9 | 99.9999 | ne | [40]
O3_UV | MF_UF | Protozous | I21 | ne | 99 | Escala laboratori | [40]
O3_UV | OI | pH | I1 | na | na | na | na
O3_UV | OI | Conductivitat | I2 | na | na | na | na
O3_UV | OI | Terbolesa | I3 | na | na | na | na
O3_UV | OI | SST | I4 | na | na | na | na
O3_UV | OI | COT | I5 | 0 | 50 | Escala Laboratori | [46]
O3_UV | OI | NH4+ | I6 | na | na | na | na
O3_UV | OI | NO3_ | I7 | na | na | na | na
O3_UV | OI | Zn | I8 | na | na | na | na
O3_UV | OI | Ni | I9 | na | na | na | na
O3_UV | OI | Carbamazepina | I10 | 87 | 100 | Escala Pilot | [5]
O3_UV | OI | Diclofenac | I11 | 99 | 100 | Escala Pilot | [5]
O3_UV | OI | DEET | I12 | 60 | 100 | ne | [12]
O3_UV | OI | Iopromida | I13 | ne | ne |  | ne
O3_UV | OI | 1,4-Dioxà | I14 | 80 | 100 | ne | [25]
O3_UV | OI | NDMA | I22 | ne | ne | ne | ne
O3_UV | OI | Venlafaxina | I15 | ne | ne | ne | ne
O3_UV | OI | Cafeïna | I16 | ne | ne | ne | ne
O3_UV | OI | PFOS | I17 | 0 | 2 | Escala Laboratori | [50]
O3_UV | OI | DEHP | I18 | 30 | 66 | ne | [49]
O3_UV | OI | Bacteris | I19 | 99.99 | 100 | ne | [40]
O3_UV | OI | Virus | I20 | 99.9 | 99.9999 | ne | [40]
O3_UV | OI | Protozous | I21 | ne | 99 | Escala laboratori | [40]
O3_UV | FQ_D | pH | I1 | na | na | na | na
O3_UV | FQ_D | Conductivitat | I2 | na | na | na | na
O3_UV | FQ_D | Terbolesa | I3 | na | na | na | na
O3_UV | FQ_D | SST | I4 | na | na | na | na
O3_UV | FQ_D | COT | I5 | 0 | 50 | Escala Laboratori | [46]
O3_UV | FQ_D | NH4+ | I6 | na | na | na | na
O3_UV | FQ_D | NO3_ | I7 | na | na | na | na
O3_UV | FQ_D | Zn | I8 | na | na | na | na
O3_UV | FQ_D | Ni | I9 | na | na | na | na
O3_UV | FQ_D | Carbamazepina | I10 | 87 | 100 | Escala Pilot | [5]
O3_UV | FQ_D | Diclofenac | I11 | 99 | 100 | Escala Pilot | [5]
O3_UV | FQ_D | DEET | I12 | 60 | 100 | ne | [12]
O3_UV | FQ_D | Iopromida | I13 | ne | ne | ne | ne
O3_UV | FQ_D | 1,4-Dioxà | I14 | 80 | 100 | ne | [25]
O3_UV | FQ_D | NDMA | I22 | ne | ne | ne | ne
O3_UV | FQ_D | Venlafaxina | I15 | ne | ne | ne | ne
O3_UV | FQ_D | Cafeïna | I16 | ne | ne | ne | ne
O3_UV | FQ_D | PFOS | I17 | 0 | 2 | Escala Laboratori | [50]
O3_UV | FQ_D | DEHP | I18 | 30 | 66 | ne | [49]
O3_UV | FQ_D | Bacteris | I19 | 99.99 | 100 | ne | [40]
O3_UV | FQ_D | Virus | I20 | 99.9 | 99.9999 | ne | [40]
O3_UV | FQ_D | Protozous | I21 | ne | 99 | Escala laboratori | [40]
O3_UV | CAG | pH | I1 | na | na | na | na
O3_UV | CAG | Conductivitat | I2 | na | na | na | na
O3_UV | CAG | Terbolesa | I3 | na | na | na | na
O3_UV | CAG | SST | I4 | na | na | na | na
O3_UV | CAG | COT | I5 | 0 | 50 | Escala Laboratori | [46]
O3_UV | CAG | NH4+ | I6 | na | na | na | na
O3_UV | CAG | NO3_ | I7 | na | na | na | na
O3_UV | CAG | Zn | I8 | na | na | na | na
O3_UV | CAG | Ni | I9 | na | na | na | na
O3_UV | CAG | Carbamazepina | I10 | 87 | 100 | Escala Pilot | [5]
O3_UV | CAG | Diclofenac | I11 | 99 | 100 | Escala Pilot | [5]
O3_UV | CAG | DEET | I12 | 60 | 100 | ne | [12]
O3_UV | CAG | Iopromida | I13 | ne | ne | ne | ne
O3_UV | CAG | 1,4-Dioxà | I14 | 80 | 100 | ne | [25]
O3_UV | CAG | NDMA | I22 | ne | ne | ne | ne
O3_UV | CAG | Venlafaxina | I15 | ne | ne | ne | ne
O3_UV | CAG | Cafeïna | I16 | ne | ne | ne | ne
O3_UV | CAG | PFOS | I17 | 0 | 2 | Escala Laboratori | [50]
O3_UV | CAG | DEHP | I18 | 30 | 66 | ne | [49]
O3_UV | CAG | Bacteris | I19 | 99.99 | 100 | ne | [40]
O3_UV | CAG | Virus | I20 | 99.9 | 99.9999 | ne | [40]
O3_UV | CAG | Protozous | I21 | ne | 99 | Escala laboratori | [40]
O3_UV | CAP | pH | I1 | na | na | na | na
O3_UV | CAP | Conductivitat | I2 | na | na | na | na
O3_UV | CAP | Terbolesa | I3 | na | na | na | na
O3_UV | CAP | SST | I4 | na | na | na | na
O3_UV | CAP | COT | I5 | 0 | 50 | Escala Laboratori | [46]
O3_UV | CAP | NH4+ | I6 | na | na | na | na
O3_UV | CAP | NO3_ | I7 | na | na | na | na
O3_UV | CAP | Zn | I8 | na | na | na | na
O3_UV | CAP | Ni | I9 | na | na | na | na
O3_UV | CAP | Carbamazepina | I10 | 87 | 100 | Escala Pilot | [5]
O3_UV | CAP | Diclofenac | I11 | 99 | 100 | Escala Pilot | [5]
O3_UV | CAP | DEET | I12 | 60 | 100 | ne | [12]
O3_UV | CAP | Iopromida | I13 | ne | ne | ne | ne
O3_UV | CAP | 1,4-Dioxà | I14 | 80 | 100 | ne | [25]
O3_UV | CAP | NDMA | I22 | ne | ne | ne | ne
O3_UV | CAP | Venlafaxina | I15 | ne | ne | ne | ne
O3_UV | CAP | Cafeïna | I16 | ne | ne | ne | ne
O3_UV | CAP | PFOS | I17 | 0 | 2 | Escala Laboratori | [50]
O3_UV | CAP | DEHP | I18 | 30 | 66 | ne | [49]
O3_UV | CAP | Bacteris | I19 | 99.99 | 100 | ne | [40]
O3_UV | CAP | Virus | I20 | 99.9 | 99.9999 | ne | [40]
O3_UV | CAP | Protozous | I21 | ne | 99 | Escala laboratori | [40]
O3_UV | FS | pH | I1 | na | na | na | na
O3_UV | FS | Conductivitat | I2 | na | na | na | na
O3_UV | FS | Terbolesa | I3 | na | na | na | na
O3_UV | FS | SST | I4 | na | na | na | na
O3_UV | FS | COT | I5 | 0 | 50 | Escala Laboratori | [46]
O3_UV | FS | NH4+ | I6 | na | na | na | na
O3_UV | FS | NO3_ | I7 | na | na | na | na
O3_UV | FS | Zn | I8 | na | na | na | na
O3_UV | FS | Ni | I9 | na | na | na | na
O3_UV | FS | Carbamazepina | I10 | 87 | 100 | Escala Pilot | [5]
O3_UV | FS | Diclofenac | I11 | 99 | 100 | Escala Pilot | [5]
O3_UV | FS | DEET | I12 | 60 | 100 | ne | [12]
O3_UV | FS | Iopromida | I13 | ne | ne | ne | ne
O3_UV | FS | 1,4-Dioxà | I14 | 80 | 100 | ne | [25]
O3_UV | FS | NDMA | I22 | ne | ne | ne | ne
O3_UV | FS | Venlafaxina | I15 | ne | ne | ne | ne
O3_UV | FS | Cafeïna | I16 | ne | ne | ne | ne
O3_UV | FS | PFOS | I17 | 0 | 2 | Escala Laboratori | [50]
O3_UV | FS | DEHP | I18 | 30 | 66 | ne | [49]
O3_UV | FS | Bacteris | I19 | 99.99 | 100 | ne | [40]
O3_UV | FS | Virus | I20 | 99.9 | 99.9999 | ne | [40]
O3_UV | FS | Protozous | I21 | ne | 99 | Escala laboratori | [40]
O3_UV | BRM | pH | I1 | na | na | na | na
O3_UV | BRM | Conductivitat | I2 | na | na | na | na
O3_UV | BRM | Terbolesa | I3 | na | na | na | na
O3_UV | BRM | SST | I4 | na | na | na | na
O3_UV | BRM | COT | I5 | 0 | 50 | Escala Laboratori | [46]
O3_UV | BRM | NH4+ | I6 | na | na | na | na
O3_UV | BRM | NO3_ | I7 | na | na | na | na
O3_UV | BRM | Zn | I8 | na | na | na | na
O3_UV | BRM | Ni | I9 | na | na | na | na
O3_UV | BRM | Carbamazepina | I10 | 87 | 100 | Escala Pilot | [5]
O3_UV | BRM | Diclofenac | I11 | 99 | 100 | Escala Pilot | [5]
O3_UV | BRM | DEET | I12 | 60 | 100 | ne | [12]
O3_UV | BRM | Iopromida | I13 | ne | ne | ne | ne
O3_UV | BRM | 1,4-Dioxà | I14 | 80 | 100 | ne | [25]
O3_UV | BRM | NDMA | I22 | ne | ne | ne | ne
O3_UV | BRM | Venlafaxina | I15 | ne | ne | ne | ne
O3_UV | BRM | Cafeïna | I16 | ne | ne | ne | ne
O3_UV | BRM | PFOS | I17 | 0 | 2 | Escala Laboratori | [50]
O3_UV | BRM | DEHP | I18 | 30 | 66 | ne | [49]
O3_UV | BRM | Bacteris | I19 | 99.99 | 100 | ne | [40]
O3_UV | BRM | Virus | I20 | 99.9 | 99.9999 | ne | [40]
O3_UV | BRM | Protozous | I21 | ne | 99 | Escala laboratori | [40]
O3_UV | BFS | pH | I1 | na | na | na | na
O3_UV | BFS | Conductivitat | I2 | na | na | na | na
O3_UV | BFS | Terbolesa | I3 | na | na | na | na
O3_UV | BFS | SST | I4 | na | na | na | na
O3_UV | BFS | COT | I5 | 0 | 50 | Escala Laboratori | [46]
O3_UV | BFS | NH4+ | I6 | na | na | na | na
O3_UV | BFS | NO3_ | I7 | na | na | na | na
O3_UV | BFS | Zn | I8 | na | na | na | na
O3_UV | BFS | Ni | I9 | na | na | na | na
O3_UV | BFS | Carbamazepina | I10 | 87 | 100 | Escala Pilot | [5]
O3_UV | BFS | Diclofenac | I11 | 99 | 100 | Escala Pilot | [5]
O3_UV | BFS | DEET | I12 | 60 | 100 | ne | [12]
O3_UV | BFS | Iopromida | I13 | ne | ne | ne | ne
O3_UV | BFS | 1,4-Dioxà | I14 | 80 | 100 | ne | [25]
O3_UV | BFS | NDMA | I22 | ne | ne | ne | ne
O3_UV | BFS | Venlafaxina | I15 | ne | ne | ne | ne
O3_UV | BFS | Cafeïna | I16 | ne | ne | ne | ne
O3_UV | BFS | PFOS | I17 | 0 | 2 | Escala Laboratori | [50]
O3_UV | BFS | DEHP | I18 | 30 | 66 | ne | [49]
O3_UV | BFS | Bacteris | I19 | 99.99 | 100 | ne | [40]
O3_UV | BFS | Virus | I20 | 99.9 | 99.9999 | ne | [40]
O3_UV | BFS | Protozous | I21 | ne | 99 | Escala laboratori | [40]
O3 | FQ_D | pH | I1 | na | na | na | na
O3 | FQ_D | Conductivitat | I2 | na | na | na | na
O3 | FQ_D | Terbolesa | I3 | na | na | na | na
O3 | FQ_D | SST | I4 | na | na | na | na
O3 | FQ_D | COT | I5 | na | na | na | na
O3 | FQ_D | NH4+ | I6 | na | na | na | na
O3 | FQ_D | NO3_ | I7 | na | na | na | na
O3 | FQ_D | Zn | I8 | na | na | na | na
O3 | FQ_D | Ni | I9 | na | na | na | na
O3 | FQ_D | Carbamazepina | I10 | 95 | 98 | Escala industrial | [18]
O3 | FQ_D | Diclofenac | I11 | 96 | 99 | Escala industrial | [18]
O3 | FQ_D | DEET | I12 | 40 | 70 | Escala industrial | [18]
O3 | FQ_D | Iopromida | I13 | 28 | 65 | Escala industrial | [18]
O3 | FQ_D | 1,4-Dioxà | I14 | ne | ne | ne | ne
O3 | FQ_D | NDMA | I22 | ne | ne | ne | ne
O3 | FQ_D | Venlafaxina | I15 | 82 | 96 | Escala industrial | [18]
O3 | FQ_D | Cafeïna | I16 | 80 | 100 | ne | [6]
O3 | FQ_D | PFOS | I17 | 50 | 85 | ne | [48]
O3 | FQ_D | DEHP | I18 | 0 | 30 | ne | [49]
O3 | FQ_D | Bacteris | I19 | ne | 99.9999 | ne | [25]
O3 | FQ_D | Virus | I20 | ne | 99.9999 | ne | [25]
O3 | FQ_D | Protozous | I21 | ne | 0 | ne | [25]
O3 | FS | pH | I1 | na | na | na | na
O3 | FS | Conductivitat | I2 | na | na | na | na
O3 | FS | Terbolesa | I3 | na | na | na | na
O3 | FS | SST | I4 | na | na | na | na
O3 | FS | COT | I5 | na | na | na | na
O3 | FS | NH4+ | I6 | na | na | na | na
O3 | FS | NO3_ | I7 | na | na | na | na
O3 | FS | Zn | I8 | na | na | na | na
O3 | FS | Ni | I9 | na | na | na | na
O3 | FS | Carbamazepina | I10 | 95 | 98 | Escala industrial | [18]
O3 | FS | Diclofenac | I11 | 96 | 99 | Escala industrial | [18]
O3 | FS | DEET | I12 | 40 | 70 | Escala industrial | [18]
O3 | FS | Iopromida | I13 | 28 | 65 | Escala industrial | [18]
O3 | FS | 1,4-Dioxà | I14 | ne | ne | ne | ne
O3 | FS | NDMA | I22 | ne | ne | ne | ne
O3 | FS | Venlafaxina | I15 | 82 | 96 | Escala industrial | [18]
O3 | FS | Cafeïna | I16 | 80 | 100 | ne | [6]
O3 | FS | PFOS | I17 | 50 | 85 | ne | [48]
O3 | FS | DEHP | I18 | 0 | 30 | ne | [49]
O3 | FS | Bacteris | I19 | ne | 99.9999 | ne | [25]
O3 | FS | Virus | I20 | ne | 99.9999 | ne | [25]
O3 | FS | Protozous | I21 | ne | 0 | ne | [25]
O3 | BRM | pH | I1 | na | na | na | na
O3 | BRM | Conductivitat | I2 | na | na | na | na
O3 | BRM | Terbolesa | I3 | na | na | na | na
O3 | BRM | SST | I4 | na | na | na | na
O3 | BRM | COT | I5 | na | na | na | na
O3 | BRM | NH4+ | I6 | na | na | na | na
O3 | BRM | NO3_ | I7 | na | na | na | na
O3 | BRM | Zn | I8 | na | na | na | na
O3 | BRM | Ni | I9 | na | na | na | na
O3 | BRM | Carbamazepina | I10 | 95 | 98 | Escala industrial | [18]
O3 | BRM | Diclofenac | I11 | 96 | 99 | Escala industrial | [18]
O3 | BRM | DEET | I12 | 40 | 70 | Escala industrial | [18]
O3 | BRM | Iopromida | I13 | 28 | 65 | Escala industrial | [18]
O3 | BRM | 1,4-Dioxà | I14 | ne | ne | ne | ne
O3 | BRM | NDMA | I22 | ne | ne | ne | ne
O3 | BRM | Venlafaxina | I15 | 82 | 96 | Escala industrial | [18]
O3 | BRM | Cafeïna | I16 | 80 | 100 | ne | [6]
O3 | BRM | PFOS | I17 | 50 | 85 | ne | [48]
O3 | BRM | DEHP | I18 | 0 | 30 | ne | [49]
O3 | BRM | Bacteris | I19 | ne | 99.9999 | ne | [25]
O3 | BRM | Virus | I20 | ne | 99.9999 | ne | [25]
O3 | BRM | Protozous | I21 | ne | 0 | ne | [25]
O3 | OI | pH | I1 | na | na | na | na
O3 | OI | Conductivitat | I2 | na | na | na | na
O3 | OI | Terbolesa | I3 | na | na | na | na
O3 | OI | SST | I4 | na | na | na | na
O3 | OI | COT | I5 | na | na | na | na
O3 | OI | NH4+ | I6 | na | na | na | na
O3 | OI | NO3_ | I7 | na | na | na | na
O3 | OI | Zn | I8 | na | na | na | na
O3 | OI | Ni | I9 | na | na | na | na
O3 | OI | Carbamazepina | I10 | 95 | 98 | Escala industrial | [18]
O3 | OI | Diclofenac | I11 | 96 | 99 | Escala industrial | [18]
O3 | OI | DEET | I12 | 40 | 70 | Escala industrial | [18]
O3 | OI | Iopromida | I13 | 28 | 65 | Escala industrial | [18]
O3 | OI | 1,4-Dioxà | I14 | ne | ne | ne | ne
O3 | OI | NDMA | I22 | ne | ne | ne | ne
O3 | OI | Venlafaxina | I15 | 82 | 96 | Escala industrial | [18]
O3 | OI | Cafeïna | I16 | 80 | 100 | ne | [6]
O3 | OI | PFOS | I17 | 50 | 85 | ne | [48]
O3 | OI | DEHP | I18 | 0 | 30 | ne | [49]
O3 | OI | Bacteris | I19 | ne | 99.9999 | ne | [25]
O3 | OI | Virus | I20 | ne | 99.9999 | ne | [25]
O3 | OI | Protozous | I21 | ne | 0 | ne | [25]
O3 | EDI | pH | I1 | na | na | na | na
O3 | EDI | Conductivitat | I2 | na | na | na | na
O3 | EDI | Terbolesa | I3 | na | na | na | na
O3 | EDI | SST | I4 | na | na | na | na
O3 | EDI | COT | I5 | na | na | na | na
O3 | EDI | NH4+ | I6 | na | na | na | na
O3 | EDI | NO3_ | I7 | na | na | na | na
O3 | EDI | Zn | I8 | na | na | na | na
O3 | EDI | Ni | I9 | na | na | na | na
O3 | EDI | Carbamazepina | I10 | 95 | 98 | Escala industrial | [18]
O3 | EDI | Diclofenac | I11 | 96 | 99 | Escala industrial | [18]
O3 | EDI | DEET | I12 | 40 | 70 | Escala industrial | [18]
O3 | EDI | Iopromida | I13 | 28 | 65 | Escala industrial | [18]
O3 | EDI | 1,4-Dioxà | I14 | ne | ne | ne | ne
O3 | EDI | NDMA | I22 | ne | ne | ne | ne
O3 | EDI | Venlafaxina | I15 | 82 | 96 | Escala industrial | [18]
O3 | EDI | Cafeïna | I16 | 80 | 100 | ne | [6]
O3 | EDI | PFOS | I17 | 50 | 85 | ne | [48]
O3 | EDI | DEHP | I18 | 0 | 30 | ne | [49]
O3 | EDI | Bacteris | I19 | ne | 99.9999 | ne | [25]
O3 | EDI | Virus | I20 | ne | 99.9999 | ne | [25]
O3 | EDI | Protozous | I21 | ne | 0 | ne | [25]
O3 | CAG | pH | I1 | na | na | na | na
O3 | CAG | Conductivitat | I2 | na | na | na | na
O3 | CAG | Terbolesa | I3 | na | na | na | na
O3 | CAG | SST | I4 | na | na | na | na
O3 | CAG | COT | I5 | na | na | na | na
O3 | CAG | NH4+ | I6 | na | na | na | na
O3 | CAG | NO3_ | I7 | na | na | na | na
O3 | CAG | Zn | I8 | na | na | na | na
O3 | CAG | Ni | I9 | na | na | na | na
O3 | CAG | Carbamazepina | I10 | 95 | 98 | Escala industrial | [18]
O3 | CAG | Diclofenac | I11 | 96 | 99 | Escala industrial | [18]
O3 | CAG | DEET | I12 | 40 | 70 | Escala industrial | [18]
O3 | CAG | Iopromida | I13 | 28 | 65 | Escala industrial | [18]
O3 | CAG | 1,4-Dioxà | I14 | ne | ne | ne | ne
O3 | CAG | NDMA | I22 | ne | ne | ne | ne
O3 | CAG | Venlafaxina | I15 | 82 | 96 | Escala industrial | [18]
O3 | CAG | Cafeïna | I16 | 80 | 100 | ne | [6]
O3 | CAG | PFOS | I17 | 50 | 85 | ne | [48]
O3 | CAG | DEHP | I18 | 0 | 30 | ne | [49]
O3 | CAG | Bacteris | I19 | ne | 99.9999 | ne | [25]
O3 | CAG | Virus | I20 | ne | 99.9999 | ne | [25]
O3 | CAG | Protozous | I21 | ne | 0 | ne | [25]
O3 | CAP | pH | I1 | na | na | na | na
O3 | CAP | Conductivitat | I2 | na | na | na | na
O3 | CAP | Terbolesa | I3 | na | na | na | na
O3 | CAP | SST | I4 | na | na | na | na
O3 | CAP | COT | I5 | na | na | na | na
O3 | CAP | NH4+ | I6 | na | na | na | na
O3 | CAP | NO3_ | I7 | na | na | na | na
O3 | CAP | Zn | I8 | na | na | na | na
O3 | CAP | Ni | I9 | na | na | na | na
O3 | CAP | Carbamazepina | I10 | 95 | 98 | Escala industrial | [18]
O3 | CAP | Diclofenac | I11 | 96 | 99 | Escala industrial | [18]
O3 | CAP | DEET | I12 | 40 | 70 | Escala industrial | [18]
O3 | CAP | Iopromida | I13 | 28 | 65 | Escala industrial | [18]
O3 | CAP | 1,4-Dioxà | I14 | ne | ne | ne | ne
O3 | CAP | NDMA | I22 | ne | ne | ne | ne
O3 | CAP | Venlafaxina | I15 | 82 | 96 | Escala industrial | [18]
O3 | CAP | Cafeïna | I16 | 80 | 100 | ne | [6]
O3 | CAP | PFOS | I17 | 50 | 85 | ne | [48]
O3 | CAP | DEHP | I18 | 0 | 30 | ne | [49]
O3 | CAP | Bacteris | I19 | ne | 99.9999 | ne | [25]
O3 | CAP | Virus | I20 | ne | 99.9999 | ne | [25]
O3 | CAP | Protozous | I21 | ne | 0 | ne | [25]
O3 | CAB | pH | I1 | na | na | na | na
O3 | CAB | Conductivitat | I2 | na | na | na | na
O3 | CAB | Terbolesa | I3 | na | na | na | na
O3 | CAB | SST | I4 | na | na | na | na
O3 | CAB | COT | I5 | na | na | na | na
O3 | CAB | NH4+ | I6 | na | na | na | na
O3 | CAB | NO3_ | I7 | na | na | na | na
O3 | CAB | Zn | I8 | na | na | na | na
O3 | CAB | Ni | I9 | na | na | na | na
O3 | CAB | Carbamazepina | I10 | 95 | 98 | Escala industrial | [18]
O3 | CAB | Diclofenac | I11 | 96 | 99 | Escala industrial | [18]
O3 | CAB | DEET | I12 | 40 | 70 | Escala industrial | [18]
O3 | CAB | Iopromida | I13 | 28 | 65 | Escala industrial | [18]
O3 | CAB | 1,4-Dioxà | I14 | ne | ne | ne | ne
O3 | CAB | NDMA | I22 | ne | ne | ne | ne
O3 | CAB | Venlafaxina | I15 | 82 | 96 | Escala industrial | [18]
O3 | CAB | Cafeïna | I16 | 80 | 100 | ne | [6]
O3 | CAB | PFOS | I17 | 50 | 85 | ne | [48]
O3 | CAB | DEHP | I18 | 0 | 30 | ne | [49]
O3 | CAB | Bacteris | I19 | ne | 99.9999 | ne | [25]
O3 | CAB | Virus | I20 | ne | 99.9999 | ne | [25]
O3 | CAB | Protozous | I21 | ne | 0 | ne | [25]
O3 | BFS | pH | I1 | na | na | na | na
O3 | BFS | Conductivitat | I2 | na | na | na | na
O3 | BFS | Terbolesa | I3 | na | na | na | na
O3 | BFS | SST | I4 | na | na | na | na
O3 | BFS | COT | I5 | na | na | na | na
O3 | BFS | NH4+ | I6 | na | na | na | na
O3 | BFS | NO3_ | I7 | na | na | na | na
O3 | BFS | Zn | I8 | na | na | na | na
O3 | BFS | Ni | I9 | na | na | na | na
O3 | BFS | Carbamazepina | I10 | 95 | 98 | Escala industrial | [18]
O3 | BFS | Diclofenac | I11 | 96 | 99 | Escala industrial | [18]
O3 | BFS | DEET | I12 | 40 | 70 | Escala industrial | [18]
O3 | BFS | Iopromida | I13 | 28 | 65 | Escala industrial | [18]
O3 | BFS | 1,4-Dioxà | I14 | ne | ne | ne | ne
O3 | BFS | NDMA | I22 | ne | ne | ne | ne
O3 | BFS | Venlafaxina | I15 | 82 | 96 | Escala industrial | [18]
O3 | BFS | Cafeïna | I16 | 80 | 100 | ne | [6]
O3 | BFS | PFOS | I17 | 50 | 85 | ne | [48]
O3 | BFS | DEHP | I18 | 0 | 30 | ne | [49]
O3 | BFS | Bacteris | I19 | ne | 99.9999 | ne | [25]
O3 | BFS | Virus | I20 | ne | 99.9999 | ne | [25]
O3 | BFS | Protozous | I21 | ne | 0 | ne | [25]
O3 | UV_H2O2 | pH | I1 | na | na | na | na
O3 | UV_H2O2 | Conductivitat | I2 | na | na | na | na
O3 | UV_H2O2 | Terbolesa | I3 | na | na | na | na
O3 | UV_H2O2 | SST | I4 | na | na | na | na
O3 | UV_H2O2 | COT | I5 | na | na | na | na
O3 | UV_H2O2 | NH4+ | I6 | na | na | na | na
O3 | UV_H2O2 | NO3_ | I7 | na | na | na | na
O3 | UV_H2O2 | Zn | I8 | na | na | na | na
O3 | UV_H2O2 | Ni | I9 | na | na | na | na
O3 | UV_H2O2 | Carbamazepina | I10 | 95 | 98 | Escala industrial | [18]
O3 | UV_H2O2 | Diclofenac | I11 | 96 | 99 | Escala industrial | [18]
O3 | UV_H2O2 | DEET | I12 | 40 | 70 | Escala industrial | [18]
O3 | UV_H2O2 | Iopromida | I13 | 28 | 65 | Escala industrial | [18]
O3 | UV_H2O2 | 1,4-Dioxà | I14 | ne | ne | ne | ne
O3 | UV_H2O2 | NDMA | I22 | ne | ne | ne | ne
O3 | UV_H2O2 | Venlafaxina | I15 | 82 | 96 | Escala industrial | [18]
O3 | UV_H2O2 | Cafeïna | I16 | 80 | 100 | ne | [6]
O3 | UV_H2O2 | PFOS | I17 | 50 | 85 | ne | [48]
O3 | UV_H2O2 | DEHP | I18 | 0 | 30 | ne | [49]
O3 | UV_H2O2 | Bacteris | I19 | ne | 99.9999 | ne | [25]
O3 | UV_H2O2 | Virus | I20 | ne | 99.9999 | ne | [25]
O3 | UV_H2O2 | Protozous | I21 | ne | 0 | ne | [25]
O3 | FAC_DS | pH | I1 | na | na | na | na
O3 | FAC_DS | Conductivitat | I2 | na | na | na | na
O3 | FAC_DS | Terbolesa | I3 | na | na | na | na
O3 | FAC_DS | SST | I4 | na | na | na | na
O3 | FAC_DS | COT | I5 | na | na | na | na
O3 | FAC_DS | NH4+ | I6 | na | na | na | na
O3 | FAC_DS | NO3_ | I7 | na | na | na | na
O3 | FAC_DS | Zn | I8 | na | na | na | na
O3 | FAC_DS | Ni | I9 | na | na | na | na
O3 | FAC_DS | Carbamazepina | I10 | 95 | 98 | Escala industrial | [18]
O3 | FAC_DS | Diclofenac | I11 | 96 | 99 | Escala industrial | [18]
O3 | FAC_DS | DEET | I12 | 40 | 70 | Escala industrial | [18]
O3 | FAC_DS | Iopromida | I13 | 28 | 65 | Escala industrial | [18]
O3 | FAC_DS | 1,4-Dioxà | I14 | ne | ne | ne | ne
O3 | FAC_DS | NDMA | I22 | ne | ne | ne | ne
O3 | FAC_DS | Venlafaxina | I15 | 82 | 96 | Escala industrial | [18]
O3 | FAC_DS | Cafeïna | I16 | 80 | 100 | ne | [6]
O3 | FAC_DS | PFOS | I17 | 50 | 85 | ne | [48]
O3 | FAC_DS | DEHP | I18 | 0 | 30 | ne | [49]
O3 | FAC_DS | Bacteris | I19 | ne | 99.9999 | ne | [25]
O3 | FAC_DS | Virus | I20 | ne | 99.9999 | ne | [25]
O3 | FAC_DS | Protozous | I21 | ne | 0 | ne | [25]
O3 | MF_UF | pH | I1 | na | na | na | na
O3 | MF_UF | Conductivitat | I2 | na | na | na | na
O3 | MF_UF | Terbolesa | I3 | na | na | na | na
O3 | MF_UF | SST | I4 | na | na | na | na
O3 | MF_UF | COT | I5 | na | na | na | na
O3 | MF_UF | NH4+ | I6 | na | na | na | na
O3 | MF_UF | NO3_ | I7 | na | na | na | na
O3 | MF_UF | Zn | I8 | na | na | na | na
O3 | MF_UF | Ni | I9 | na | na | na | na
O3 | MF_UF | Carbamazepina | I10 | 95 | 98 | Escala industrial | [18]
O3 | MF_UF | Diclofenac | I11 | 96 | 99 | Escala industrial | [18]
O3 | MF_UF | DEET | I12 | 40 | 70 | Escala industrial | [18]
O3 | MF_UF | Iopromida | I13 | 28 | 65 | Escala industrial | [18]
O3 | MF_UF | 1,4-Dioxà | I14 | ne | ne | ne | ne
O3 | MF_UF | NDMA | I22 | ne | ne | ne | ne
O3 | MF_UF | Venlafaxina | I15 | 82 | 96 | Escala industrial | [18]
O3 | MF_UF | Cafeïna | I16 | 80 | 100 | ne | [6]
O3 | MF_UF | PFOS | I17 | 50 | 85 | ne | [48]
O3 | MF_UF | DEHP | I18 | 0 | 30 | ne | [49]
O3 | MF_UF | Bacteris | I19 | ne | 99.9999 | ne | [25]
O3 | MF_UF | Virus | I20 | ne | 99.9999 | ne | [25]
O3 | MF_UF | Protozous | I21 | ne | 0 | ne | [25]
Cl2 | FQ_D | pH | I1 | 6 | 9 | ne | [30]
Cl2 | FQ_D | Conductivitat | I2 | na | na | na | na
Cl2 | FQ_D | Terbolesa | I3 | na | na | na | na
Cl2 | FQ_D | SST | I4 | na | na | na | na
Cl2 | FQ_D | COT | I5 | na | na | na | na
Cl2 | FQ_D | NH4+ | I6 | na | na | na | na
Cl2 | FQ_D | NO3_ | I7 | na | na | na | na
Cl2 | FQ_D | Zn | I8 | na | na | na | na
Cl2 | FQ_D | Ni | I9 | na | na | na | na
Cl2 | FQ_D | Carbamazepina | I10 | 0 | 2 | ne | [33]
Cl2 | FQ_D | Diclofenac | I11 | 50 | 60 | ne | [33]
Cl2 | FQ_D | DEET | I12 | 0 | 10 | ne | [12]
Cl2 | FQ_D | Iopromida | I13 | ne | ne | ne | ne
Cl2 | FQ_D | 1,4-Dioxà | I14 | ne | ne | ne | ne
Cl2 | FQ_D | NDMA | I22 | ne | ne | ne | ne
Cl2 | FQ_D | Venlafaxina | I15 | ne | ne | ne | ne
Cl2 | FQ_D | Cafeïna | I16 | 0 | 20 | ne | [6]
Cl2 | FQ_D | PFOS | I17 | 50 | 85 | ne | [48]
Cl2 | FQ_D | DEHP | I18 | ne | ne | ne | ne
Cl2 | FQ_D | Bacteris | I19 | ne | 99.9999 | ne | [25]
Cl2 | FQ_D | Virus | I20 | ne | 99.9999 | ne | [25]
Cl2 | FQ_D | Protozous | I21 | ne | 0 | ne | [25]
Cl2 | FS | pH | I1 | 6 | 9 | ne | [30]
Cl2 | FS | Conductivitat | I2 | na | na | na | na
Cl2 | FS | Terbolesa | I3 | na | na | na | na
Cl2 | FS | SST | I4 | na | na | na | na
Cl2 | FS | COT | I5 | na | na | na | na
Cl2 | FS | NH4+ | I6 | na | na | na | na
Cl2 | FS | NO3_ | I7 | na | na | na | na
Cl2 | FS | Zn | I8 | na | na | na | na
Cl2 | FS | Ni | I9 | na | na | na | na
Cl2 | FS | Carbamazepina | I10 | 0 | 2 | ne | [33]
Cl2 | FS | Diclofenac | I11 | 50 | 60 | ne | [33]
Cl2 | FS | DEET | I12 | 0 | 10 | ne | [12]
Cl2 | FS | Iopromida | I13 | ne | ne | ne | ne
Cl2 | FS | 1,4-Dioxà | I14 | ne | ne | ne | ne
Cl2 | FS | NDMA | I22 | ne | ne | ne | ne
Cl2 | FS | Venlafaxina | I15 | ne | ne | ne | ne
Cl2 | FS | Cafeïna | I16 | ne | ne | ne | ne
Cl2 | FS | PFOS | I17 | 50 | 85 | ne | [48]
Cl2 | FS | DEHP | I18 | ne | ne | ne | ne
Cl2 | FS | Bacteris | I19 | ne | 99.9999 | ne | [25]
Cl2 | FS | Virus | I20 | ne | 99.9999 | ne | [25]
Cl2 | FS | Protozous | I21 | ne | 0 | ne | [25]
Cl2 | BRM | pH | I1 | 6 | 9 | ne | [30]
Cl2 | BRM | Conductivitat | I2 | na | na | na | na
Cl2 | BRM | Terbolesa | I3 | na | na | na | na
Cl2 | BRM | SST | I4 | na | na | na | na
Cl2 | BRM | COT | I5 | na | na | na | na
Cl2 | BRM | NH4+ | I6 | na | na | na | na
Cl2 | BRM | NO3_ | I7 | na | na | na | na
Cl2 | BRM | Zn | I8 | na | na | na | na
Cl2 | BRM | Ni | I9 | na | na | na | na
Cl2 | BRM | Carbamazepina | I10 | 0 | 2 | ne | [33]
Cl2 | BRM | Diclofenac | I11 | 50 | 60 | ne | [33]
Cl2 | BRM | DEET | I12 | 0 | 10 | ne | [12]
Cl2 | BRM | Iopromida | I13 | ne | ne | ne | ne
Cl2 | BRM | 1,4-Dioxà | I14 | ne | ne | ne | ne
Cl2 | BRM | NDMA | I22 | ne | ne | ne | ne
Cl2 | BRM | Venlafaxina | I15 | ne | ne | ne | ne
Cl2 | BRM | Cafeïna | I16 | 0 | 20 | ne | [6]
Cl2 | BRM | PFOS | I17 | 50 | 85 | ne | [48]
Cl2 | BRM | DEHP | I18 | ne | ne | ne | ne
Cl2 | BRM | Bacteris | I19 | ne | 99.9999 | ne | [25]
Cl2 | BRM | Virus | I20 | ne | 99.9999 | ne | [25]
Cl2 | BRM | Protozous | I21 | ne | 0 | ne | [25]
Cl2 | OI | pH | I1 | 6 | 9 | ne | [30]
Cl2 | OI | Conductivitat | I2 | na | na | na | na
Cl2 | OI | Terbolesa | I3 | na | na | na | na
Cl2 | OI | SST | I4 | na | na | na | na
Cl2 | OI | COT | I5 | na | na | na | na
Cl2 | OI | NH4+ | I6 | na | na | na | na
Cl2 | OI | NO3_ | I7 | na | na | na | na
Cl2 | OI | Zn | I8 | na | na | na | na
Cl2 | OI | Ni | I9 | na | na | na | na
Cl2 | OI | Carbamazepina | I10 | 0 | 2 | ne | [33]
Cl2 | OI | Diclofenac | I11 | 50 | 60 | ne | [33]
Cl2 | OI | DEET | I12 | 0 | 10 | ne | [12]
Cl2 | OI | Iopromida | I13 | ne | ne | ne | ne
Cl2 | OI | 1,4-Dioxà | I14 | ne | ne | ne | ne
Cl2 | OI | NDMA | I22 | ne | ne | ne | ne
Cl2 | OI | Venlafaxina | I15 | ne | ne | ne | ne
Cl2 | OI | Cafeïna | I16 | 0 | 20 | ne | [6]
Cl2 | OI | PFOS | I17 | 50 | 85 | ne | [48]
Cl2 | OI | DEHP | I18 | ne | ne | ne | ne
Cl2 | OI | Bacteris | I19 | ne | 99.9999 | ne | [25]
Cl2 | OI | Virus | I20 | ne | 99.9999 | ne | [25]
Cl2 | OI | Protozous | I21 | ne | 0 | ne | [25]
Cl2 | EDI | pH | I1 | 6 | 9 | ne | [30]
Cl2 | EDI | Conductivitat | I2 | na | na | na | na
Cl2 | EDI | Terbolesa | I3 | na | na | na | na
Cl2 | EDI | SST | I4 | na | na | na | na
Cl2 | EDI | COT | I5 | na | na | na | na
Cl2 | EDI | NH4+ | I6 | na | na | na | na
Cl2 | EDI | NO3_ | I7 | na | na | na | na
Cl2 | EDI | Zn | I8 | na | na | na | na
Cl2 | EDI | Ni | I9 | na | na | na | na
Cl2 | EDI | Carbamazepina | I10 | 0 | 2 | ne | [33]
Cl2 | EDI | Diclofenac | I11 | 50 | 60 | ne | [33]
Cl2 | EDI | DEET | I12 | 0 | 10 | ne | [12]
Cl2 | EDI | Iopromida | I13 | ne | ne | ne | ne
Cl2 | EDI | 1,4-Dioxà | I14 | ne | ne | ne | ne
Cl2 | EDI | NDMA | I22 | ne | ne | ne | ne
Cl2 | EDI | Venlafaxina | I15 | ne | ne | ne | ne
Cl2 | EDI | Cafeïna | I16 | 0 | 20 | ne | [6]
Cl2 | EDI | PFOS | I17 | 50 | 85 | ne | [48]
Cl2 | EDI | DEHP | I18 | ne | ne | ne | ne
Cl2 | EDI | Bacteris | I19 | ne | 99.9999 | ne | [25]
Cl2 | EDI | Virus | I20 | ne | 99.9999 | ne | [25]
Cl2 | EDI | Protozous | I21 | ne | 0 | ne | [25]
Cl2 | CAG | pH | I1 | 6 | 9 | ne | [30]
Cl2 | CAG | Conductivitat | I2 | na | na | na | na
Cl2 | CAG | Terbolesa | I3 | na | na | na | na
Cl2 | CAG | SST | I4 | na | na | na | na
Cl2 | CAG | COT | I5 | na | na | na | na
Cl2 | CAG | NH4+ | I6 | na | na | na | na
Cl2 | CAG | NO3_ | I7 | na | na | na | na
Cl2 | CAG | Zn | I8 | na | na | na | na
Cl2 | CAG | Ni | I9 | na | na | na | na
Cl2 | CAG | Carbamazepina | I10 | 0 | 2 | ne | [33]
Cl2 | CAG | Diclofenac | I11 | 50 | 60 | ne | [33]
Cl2 | CAG | DEET | I12 | 0 | 10 | ne | [12]
Cl2 | CAG | Iopromida | I13 | ne | ne | ne | ne
Cl2 | CAG | 1,4-Dioxà | I14 | ne | ne | ne | ne
Cl2 | CAG | NDMA | I22 | ne | ne | ne | ne
Cl2 | CAG | Venlafaxina | I15 | ne | ne | ne | ne
Cl2 | CAG | Cafeïna | I16 | 0 | 20 | ne | [6]
Cl2 | CAG | PFOS | I17 | 50 | 85 | ne | [48]
Cl2 | CAG | DEHP | I18 | ne | ne | ne | ne
Cl2 | CAG | Bacteris | I19 | ne | 99.9999 | ne | [25]
Cl2 | CAG | Virus | I20 | ne | 99.9999 | ne | [25]
Cl2 | CAG | Protozous | I21 | ne | 0 | ne | [25]
Cl2 | CAP | pH | I1 | 6 | 9 | ne | [30]
Cl2 | CAP | Conductivitat | I2 | na | na | na | na
Cl2 | CAP | Terbolesa | I3 | na | na | na | na
Cl2 | CAP | SST | I4 | na | na | na | na
Cl2 | CAP | COT | I5 | na | na | na | na
Cl2 | CAP | NH4+ | I6 | na | na | na | na
Cl2 | CAP | NO3_ | I7 | na | na | na | na
Cl2 | CAP | Zn | I8 | na | na | na | na
Cl2 | CAP | Ni | I9 | na | na | na | na
Cl2 | CAP | Carbamazepina | I10 | 0 | 2 | ne | [33]
Cl2 | CAP | Diclofenac | I11 | 50 | 60 | ne | [33]
Cl2 | CAP | DEET | I12 | 0 | 10 | ne | [12]
Cl2 | CAP | Iopromida | I13 | ne | ne | ne | ne
Cl2 | CAP | 1,4-Dioxà | I14 | ne | ne | ne | ne
Cl2 | CAP | NDMA | I22 | ne | ne | ne | ne
Cl2 | CAP | Venlafaxina | I15 | ne | ne | ne | ne
Cl2 | CAP | Cafeïna | I16 | 0 | 20 | ne | [6]
Cl2 | CAP | PFOS | I17 | 50 | 85 | ne | [48]
Cl2 | CAP | DEHP | I18 | ne | ne | ne | ne
Cl2 | CAP | Bacteris | I19 | ne | 99.9999 | ne | [25]
Cl2 | CAP | Virus | I20 | ne | 99.9999 | ne | [25]
Cl2 | CAP | Protozous | I21 | ne | 0 | ne | [25]
Cl2 | UV_H2O2 | pH | I1 | 6 | 9 | ne | [30]
Cl2 | UV_H2O2 | Conductivitat | I2 | na | na | na | na
Cl2 | UV_H2O2 | Terbolesa | I3 | na | na | na | na
Cl2 | UV_H2O2 | SST | I4 | na | na | na | na
Cl2 | UV_H2O2 | COT | I5 | na | na | na | na
Cl2 | UV_H2O2 | NH4+ | I6 | na | na | na | na
Cl2 | UV_H2O2 | NO3_ | I7 | na | na | na | na
Cl2 | UV_H2O2 | Zn | I8 | na | na | na | na
Cl2 | UV_H2O2 | Ni | I9 | na | na | na | na
Cl2 | UV_H2O2 | Carbamazepina | I10 | 0 | 2 | ne | [33]
Cl2 | UV_H2O2 | Diclofenac | I11 | 50 | 60 | ne | [33]
Cl2 | UV_H2O2 | DEET | I12 | 0 | 10 | ne | [12]
Cl2 | UV_H2O2 | Iopromida | I13 | ne | ne | ne | ne
Cl2 | UV_H2O2 | 1,4-Dioxà | I14 | ne | ne | ne | ne
Cl2 | UV_H2O2 | NDMA | I22 | ne | ne | ne | ne
Cl2 | UV_H2O2 | Venlafaxina | I15 | ne | ne | ne | ne
Cl2 | UV_H2O2 | Cafeïna | I16 | 0 | 20 | ne | [6]
Cl2 | UV_H2O2 | PFOS | I17 | 50 | 85 | ne | [48]
Cl2 | UV_H2O2 | DEHP | I18 | ne | ne | ne | ne
Cl2 | UV_H2O2 | Bacteris | I19 | ne | 99.9999 | ne | [25]
Cl2 | UV_H2O2 | Virus | I20 | ne | 99.9999 | ne | [25]
Cl2 | UV_H2O2 | Protozous | I21 | ne | 0 | ne | [25]
Cl2 | FAC_DS | pH | I1 | 6 | 9 | ne | [30]
Cl2 | FAC_DS | Conductivitat | I2 | na | na | na | na
Cl2 | FAC_DS | Terbolesa | I3 | na | na | na | na
Cl2 | FAC_DS | SST | I4 | na | na | na | na
Cl2 | FAC_DS | COT | I5 | na | na | na | na
Cl2 | FAC_DS | NH4+ | I6 | na | na | na | na
Cl2 | FAC_DS | NO3_ | I7 | na | na | na | na
Cl2 | FAC_DS | Zn | I8 | na | na | na | na
Cl2 | FAC_DS | Ni | I9 | na | na | na | na
Cl2 | FAC_DS | Carbamazepina | I10 | 0 | 2 | ne | [33]
Cl2 | FAC_DS | Diclofenac | I11 | 50 | 60 | ne | [33]
Cl2 | FAC_DS | DEET | I12 | 0 | 10 | ne | [12]
Cl2 | FAC_DS | Iopromida | I13 | ne | ne | ne | ne
Cl2 | FAC_DS | 1,4-Dioxà | I14 | ne | ne | ne | ne
Cl2 | FAC_DS | NDMA | I22 | ne | ne | ne | ne
Cl2 | FAC_DS | Venlafaxina | I15 | ne | ne | ne | ne
Cl2 | FAC_DS | Cafeïna | I16 | 0 | 20 | ne | [6]
Cl2 | FAC_DS | PFOS | I17 | 50 | 85 | ne | [48]
Cl2 | FAC_DS | DEHP | I18 | ne | ne | ne | ne
Cl2 | FAC_DS | Bacteris | I19 | ne | 99.9999 | ne | [25]
Cl2 | FAC_DS | Virus | I20 | ne | 99.9999 | ne | [25]
Cl2 | FAC_DS | Protozous | I21 | ne | 0 | ne | [25]
Cl2 | CAB | pH | I1 | 6 | 9 | ne | [30]
Cl2 | CAB | Conductivitat | I2 | na | na | na | na
Cl2 | CAB | Terbolesa | I3 | na | na | na | na
Cl2 | CAB | SST | I4 | na | na | na | na
Cl2 | CAB | COT | I5 | na | na | na | na
Cl2 | CAB | NH4+ | I6 | na | na | na | na
Cl2 | CAB | NO3_ | I7 | na | na | na | na
Cl2 | CAB | Zn | I8 | na | na | na | na
Cl2 | CAB | Ni | I9 | na | na | na | na
Cl2 | CAB | Carbamazepina | I10 | 0 | 2 | ne | [33]
Cl2 | CAB | Diclofenac | I11 | 50 | 60 | ne | [33]
Cl2 | CAB | DEET | I12 | 0 | 10 | ne | [12]
Cl2 | CAB | Iopromida | I13 | ne | ne | ne | ne
Cl2 | CAB | 1,4-Dioxà | I14 | ne | ne | ne | ne
Cl2 | CAB | NDMA | I22 | ne | ne | ne | ne
Cl2 | CAB | Venlafaxina | I15 | ne | ne | ne | ne
Cl2 | CAB | Cafeïna | I16 | 0 | 20 | ne | [6]
Cl2 | CAB | PFOS | I17 | 50 | 85 | ne | [48]
Cl2 | CAB | DEHP | I18 | ne | ne | ne | ne
Cl2 | CAB | Bacteris | I19 | ne | 99.9999 | ne | [25]
Cl2 | CAB | Virus | I20 | ne | 99.9999 | ne | [25]
Cl2 | CAB | Protozous | I21 | ne | 0 | ne | [25]
Cl2 | MF_UF | pH | I1 | 6 | 9 | ne | [30]
Cl2 | MF_UF | Conductivitat | I2 | na | na | na | na
Cl2 | MF_UF | Terbolesa | I3 | na | na | na | na
Cl2 | MF_UF | SST | I4 | na | na | na | na
Cl2 | MF_UF | COT | I5 | na | na | na | na
Cl2 | MF_UF | NH4+ | I6 | na | na | na | na
Cl2 | MF_UF | NO3_ | I7 | na | na | na | na
Cl2 | MF_UF | Zn | I8 | na | na | na | na
Cl2 | MF_UF | Ni | I9 | na | na | na | na
Cl2 | MF_UF | Carbamazepina | I10 | 0 | 2 | ne | [33]
Cl2 | MF_UF | Diclofenac | I11 | 50 | 60 | ne | [33]
Cl2 | MF_UF | DEET | I12 | 0 | 10 | ne | [12]
Cl2 | MF_UF | Iopromida | I13 | ne | ne | ne | ne
Cl2 | MF_UF | 1,4-Dioxà | I14 | ne | ne | ne | ne
Cl2 | MF_UF | NDMA | I22 | ne | ne | ne | ne
Cl2 | MF_UF | Venlafaxina | I15 | ne | ne | ne | ne
Cl2 | MF_UF | Cafeïna | I16 | 0 | 20 | ne | [6]
Cl2 | MF_UF | PFOS | I17 | 50 | 85 | ne | [48]
Cl2 | MF_UF | DEHP | I18 | ne | ne | ne | ne
Cl2 | MF_UF | Bacteris | I19 | ne | 99.9999 | ne | [25]
Cl2 | MF_UF | Virus | I20 | ne | 99.9999 | ne | [25]
Cl2 | MF_UF | Protozous | I21 | ne | 0 | ne | [25]
Cl2 | UV | pH | I1 | 6 | 9 | ne | [30]
Cl2 | UV | Conductivitat | I2 | na | na | na | na
Cl2 | UV | Terbolesa | I3 | na | na | na | na
Cl2 | UV | SST | I4 | na | na | na | na
Cl2 | UV | COT | I5 | na | na | na | na
Cl2 | UV | NH4+ | I6 | na | na | na | na
Cl2 | UV | NO3_ | I7 | na | na | na | na
Cl2 | UV | Zn | I8 | na | na | na | na
Cl2 | UV | Ni | I9 | na | na | na | na
Cl2 | UV | Carbamazepina | I10 | 0 | 2 | ne | [33]
Cl2 | UV | Diclofenac | I11 | 50 | 60 | ne | [33]
Cl2 | UV | DEET | I12 | 0 | 10 | ne | [12]
Cl2 | UV | Iopromida | I13 | ne | ne | ne | ne
Cl2 | UV | 1,4-Dioxà | I14 | ne | ne | ne | ne
Cl2 | UV | NDMA | I22 | ne | ne | ne | ne
Cl2 | UV | Venlafaxina | I15 | ne | ne | ne | ne
Cl2 | UV | Cafeïna | I16 | 0 | 20 | ne | [6]
Cl2 | UV | PFOS | I17 | 50 | 85 | ne | [48]
Cl2 | UV | DEHP | I18 | ne | ne | ne | ne
Cl2 | UV | Bacteris | I19 | ne | 99.9999 | ne | [25]
Cl2 | UV | Virus | I20 | ne | 99.9999 | ne | [25]
Cl2 | UV | Protozous | I21 | ne | 0 | ne | [25]
Cl2 | O3 | pH | I1 | 6 | 9 | ne | [30]
Cl2 | O3 | Conductivitat | I2 | na | na | na | na
Cl2 | O3 | Terbolesa | I3 | na | na | na | na
Cl2 | O3 | SST | I4 | na | na | na | na
Cl2 | O3 | COT | I5 | na | na | na | na
Cl2 | O3 | NH4+ | I6 | na | na | na | na
Cl2 | O3 | NO3_ | I7 | na | na | na | na
Cl2 | O3 | Zn | I8 | na | na | na | na
Cl2 | O3 | Ni | I9 | na | na | na | na
Cl2 | O3 | Carbamazepina | I10 | 0 | 2 | ne | [33]
Cl2 | O3 | Diclofenac | I11 | 50 | 60 | ne | [33]
Cl2 | O3 | DEET | I12 | 0 | 10 | ne | [12]
Cl2 | O3 | Iopromida | I13 | ne | ne | ne | ne
Cl2 | O3 | 1,4-Dioxà | I14 | ne | ne | ne | ne
Cl2 | O3 | NDMA | I22 | ne | ne | ne | ne
Cl2 | O3 | Venlafaxina | I15 | ne | ne | ne | ne
Cl2 | O3 | Cafeïna | I16 | 0 | 20 | ne | [6]
Cl2 | O3 | PFOS | I17 | 50 | 85 | ne | [48]
Cl2 | O3 | DEHP | I18 | ne | ne | ne | ne
Cl2 | O3 | Bacteris | I19 | ne | 99.9999 | ne | [25]
Cl2 | O3 | Virus | I20 | ne | 99.9999 | ne | [25]
Cl2 | O3 | Protozous | I21 | ne | 0 | ne | [25]
Cl2 | BFS | pH | I1 | 6 | 9 | ne | [30]
Cl2 | BFS | Conductivitat | I2 | na | na | na | na
Cl2 | BFS | Terbolesa | I3 | na | na | na | na
Cl2 | BFS | SST | I4 | na | na | na | na
Cl2 | BFS | COT | I5 | na | na | na | na
Cl2 | BFS | NH4+ | I6 | na | na | na | na
Cl2 | BFS | NO3_ | I7 | na | na | na | na
Cl2 | BFS | Zn | I8 | na | na | na | na
Cl2 | BFS | Ni | I9 | na | na | na | na
Cl2 | BFS | Carbamazepina | I10 | 0 | 2 | ne | [33]
Cl2 | BFS | Diclofenac | I11 | 50 | 60 | ne | [33]
Cl2 | BFS | DEET | I12 | 0 | 10 | ne | [12]
Cl2 | BFS | Iopromida | I13 | ne | ne | ne | ne
Cl2 | BFS | 1,4-Dioxà | I14 | ne | ne | ne | ne
Cl2 | BFS | NDMA | I22 | ne | ne | ne | ne
Cl2 | BFS | Venlafaxina | I15 | ne | ne | ne | ne
Cl2 | BFS | Cafeïna | I16 | 0 | 20 | ne | [6]
Cl2 | BFS | PFOS | I17 | 50 | 85 | ne | [48]
Cl2 | BFS | DEHP | I18 | ne | ne | ne | ne
Cl2 | BFS | Bacteris | I19 | ne | 99.9999 | ne | [25]
Cl2 | BFS | Virus | I20 | ne | 99.9999 | ne | [25]
Cl2 | BFS | Protozous | I21 | ne | 0 | ne | [25]
ClO2 | FQ_D | pH | I1 | 7 | 9 | ne | [30]
ClO2 | FQ_D | Conductivitat | I2 | na | na | na | na
ClO2 | FQ_D | Terbolesa | I3 | na | na | na | na
ClO2 | FQ_D | SST | I4 | na | na | na | na
ClO2 | FQ_D | COT | I5 | na | na | na | na
ClO2 | FQ_D | NH4+ | I6 | na | na | na | na
ClO2 | FQ_D | NO3_ | I7 | na | na | na | na
ClO2 | FQ_D | Zn | I8 | na | na | na | na
ClO2 | FQ_D | Ni | I9 | na | na | na | na
ClO2 | FQ_D | Carbamazepina | I10 | na | na | na | na
ClO2 | FQ_D | Diclofenac | I11 | na | na | na | na
ClO2 | FQ_D | DEET | I12 | na | na | na | na
ClO2 | FQ_D | Iopromida | I13 | na | na | na | na
ClO2 | FQ_D | 1,4-Dioxà | I14 | na | na | na | na
ClO2 | FQ_D | NDMA | I22 | na | na | na | na
ClO2 | FQ_D | Venlafaxina | I15 | na | na | na | na
ClO2 | FQ_D | Cafeïna | I16 | na | na | na | na
ClO2 | FQ_D | PFOS | I17 | na | na | na | na
ClO2 | FQ_D | DEHP | I18 | na | na | na | na
ClO2 | FQ_D | Bacteris | I19 | ne | 99.999 | Escala Pilot | [31]
ClO2 | FQ_D | Virus | I20 | 68.3772 | 99.9 |  | [27]
ClO2 | FQ_D | Protozous | I21 | 68.3772 | 99.9 | ne | [27]
ClO2 | FS | pH | I1 | 7 | 9 | ne | [30]
ClO2 | FS | Conductivitat | I2 | na | na | na | na
ClO2 | FS | Terbolesa | I3 | na | na | na | na
ClO2 | FS | SST | I4 | na | na | na | na
ClO2 | FS | COT | I5 | na | na | na | na
ClO2 | FS | NH4+ | I6 | na | na | na | na
ClO2 | FS | NO3_ | I7 | na | na | na | na
ClO2 | FS | Zn | I8 | na | na | na | na
ClO2 | FS | Ni | I9 | na | na | na | na
ClO2 | FS | Carbamazepina | I10 | na | na | na | na
ClO2 | FS | Diclofenac | I11 | na | na | na | na
ClO2 | FS | DEET | I12 | na | na | na | na
ClO2 | FS | Iopromida | I13 | na | na | na | na
ClO2 | FS | 1,4-Dioxà | I14 | na | na | na | na
ClO2 | FS | NDMA | I22 | na | na | na | na
ClO2 | FS | Venlafaxina | I15 | na | na | na | na
ClO2 | FS | Cafeïna | I16 | na | na | na | na
ClO2 | FS | PFOS | I17 | na | na | na | na
ClO2 | FS | DEHP | I18 | na | na | na | na
ClO2 | FS | Bacteris | I19 | ne | 99.999 | Escala Pilot | [31]
ClO2 | FS | Virus | I20 | 68.3772 | 99.9 |  | [27]
ClO2 | FS | Protozous | I21 | 68.3772 | 99.9 | ne | [27]
ClO2 | BRM | pH | I1 | 7 | 9 | ne | [30]
ClO2 | BRM | Conductivitat | I2 | na | na | na | na
ClO2 | BRM | Terbolesa | I3 | na | na | na | na
ClO2 | BRM | SST | I4 | na | na | na | na
ClO2 | BRM | COT | I5 | na | na | na | na
ClO2 | BRM | NH4+ | I6 | na | na | na | na
ClO2 | BRM | NO3_ | I7 | na | na | na | na
ClO2 | BRM | Zn | I8 | na | na | na | na
ClO2 | BRM | Ni | I9 | na | na | na | na
ClO2 | BRM | Carbamazepina | I10 | na | na | na | na
ClO2 | BRM | Diclofenac | I11 | na | na | na | na
ClO2 | BRM | DEET | I12 | na | na | na | na
ClO2 | BRM | Iopromida | I13 | na | na | na | na
ClO2 | BRM | 1,4-Dioxà | I14 | na | na | na | na
ClO2 | BRM | NDMA | I22 | na | na | na | na
ClO2 | BRM | Venlafaxina | I15 | na | na | na | na
ClO2 | BRM | Cafeïna | I16 | na | na | na | na
ClO2 | BRM | PFOS | I17 | na | na | na | na
ClO2 | BRM | DEHP | I18 | na | na | na | na
ClO2 | BRM | Bacteris | I19 | ne | 99.999 | Escala Pilot | [31]
ClO2 | BRM | Virus | I20 | 68.3772 | 99.9 |  | [27]
ClO2 | BRM | Protozous | I21 | 68.3772 | 99.9 | ne | [27]
ClO2 | OI | pH | I1 | 7 | 9 | ne | [30]
ClO2 | OI | Conductivitat | I2 | na | na | na | na
ClO2 | OI | Terbolesa | I3 | na | na | na | na
ClO2 | OI | SST | I4 | na | na | na | na
ClO2 | OI | COT | I5 | na | na | na | na
ClO2 | OI | NH4+ | I6 | na | na | na | na
ClO2 | OI | NO3_ | I7 | na | na | na | na
ClO2 | OI | Zn | I8 | na | na | na | na
ClO2 | OI | Ni | I9 | na | na | na | na
ClO2 | OI | Carbamazepina | I10 | na | na | na | na
ClO2 | OI | Diclofenac | I11 | na | na | na | na
ClO2 | OI | DEET | I12 | na | na | na | na
ClO2 | OI | Iopromida | I13 | na | na | na | na
ClO2 | OI | 1,4-Dioxà | I14 | na | na | na | na
ClO2 | OI | NDMA | I22 | na | na | na | na
ClO2 | OI | Venlafaxina | I15 | na | na | na | na
ClO2 | OI | Cafeïna | I16 | na | na | na | na
ClO2 | OI | PFOS | I17 | na | na | na | na
ClO2 | OI | DEHP | I18 | na | na | na | na
ClO2 | OI | Bacteris | I19 | ne | 99.999 | Escala Pilot | [31]
ClO2 | OI | Virus | I20 | 68.3772 | 99.9 |  | [27]
ClO2 | OI | Protozous | I21 | 68.3772 | 99.9 | ne | [27]
ClO2 | EDI | pH | I1 | 7 | 9 | ne | [30]
ClO2 | EDI | Conductivitat | I2 | na | na | na | na
ClO2 | EDI | Terbolesa | I3 | na | na | na | na
ClO2 | EDI | SST | I4 | na | na | na | na
ClO2 | EDI | COT | I5 | na | na | na | na
ClO2 | EDI | NH4+ | I6 | na | na | na | na
ClO2 | EDI | NO3_ | I7 | na | na | na | na
ClO2 | EDI | Zn | I8 | na | na | na | na
ClO2 | EDI | Ni | I9 | na | na | na | na
ClO2 | EDI | Carbamazepina | I10 | na | na | na | na
ClO2 | EDI | Diclofenac | I11 | na | na | na | na
ClO2 | EDI | DEET | I12 | na | na | na | na
ClO2 | EDI | Iopromida | I13 | na | na | na | na
ClO2 | EDI | 1,4-Dioxà | I14 | na | na | na | na
ClO2 | EDI | NDMA | I22 | na | na | na | na
ClO2 | EDI | Venlafaxina | I15 | na | na | na | na
ClO2 | EDI | Cafeïna | I16 | na | na | na | na
ClO2 | EDI | PFOS | I17 | na | na | na | na
ClO2 | EDI | DEHP | I18 | na | na | na | na
ClO2 | EDI | Bacteris | I19 | ne | 99.999 | Escala Pilot | [31]
ClO2 | EDI | Virus | I20 | 68.3772 | 99.9 |  | [27]
ClO2 | EDI | Protozous | I21 | 68.3772 | 99.9 | ne | [27]
ClO2 | CAG | pH | I1 | 7 | 9 | ne | [30]
ClO2 | CAG | Conductivitat | I2 | na | na | na | na
ClO2 | CAG | Terbolesa | I3 | na | na | na | na
ClO2 | CAG | SST | I4 | na | na | na | na
ClO2 | CAG | COT | I5 | na | na | na | na
ClO2 | CAG | NH4+ | I6 | na | na | na | na
ClO2 | CAG | NO3_ | I7 | na | na | na | na
ClO2 | CAG | Zn | I8 | na | na | na | na
ClO2 | CAG | Ni | I9 | na | na | na | na
ClO2 | CAG | Carbamazepina | I10 | na | na | na | na
ClO2 | CAG | Diclofenac | I11 | na | na | na | na
ClO2 | CAG | DEET | I12 | na | na | na | na
ClO2 | CAG | Iopromida | I13 | na | na | na | na
ClO2 | CAG | 1,4-Dioxà | I14 | na | na | na | na
ClO2 | CAG | NDMA | I22 | na | na | na | na
ClO2 | CAG | Venlafaxina | I15 | na | na | na | na
ClO2 | CAG | Cafeïna | I16 | na | na | na | na
ClO2 | CAG | PFOS | I17 | na | na | na | na
ClO2 | CAG | DEHP | I18 | na | na | na | na
ClO2 | CAG | Bacteris | I19 | ne | 99.999 | Escala Pilot | [31]
ClO2 | CAG | Virus | I20 | 68.3772 | 99.9 |  | [27]
ClO2 | CAG | Protozous | I21 | 68.3772 | 99.9 | ne | [27]
ClO2 | CAP | pH | I1 | 7 | 9 | ne | [30]
ClO2 | CAP | Conductivitat | I2 | na | na | na | na
ClO2 | CAP | Terbolesa | I3 | na | na | na | na
ClO2 | CAP | SST | I4 | na | na | na | na
ClO2 | CAP | COT | I5 | na | na | na | na
ClO2 | CAP | NH4+ | I6 | na | na | na | na
ClO2 | CAP | NO3_ | I7 | na | na | na | na
ClO2 | CAP | Zn | I8 | na | na | na | na
ClO2 | CAP | Ni | I9 | na | na | na | na
ClO2 | CAP | Carbamazepina | I10 | na | na | na | na
ClO2 | CAP | Diclofenac | I11 | na | na | na | na
ClO2 | CAP | DEET | I12 | na | na | na | na
ClO2 | CAP | Iopromida | I13 | na | na | na | na
ClO2 | CAP | 1,4-Dioxà | I14 | na | na | na | na
ClO2 | CAP | NDMA | I22 | na | na | na | na
ClO2 | CAP | Venlafaxina | I15 | na | na | na | na
ClO2 | CAP | Cafeïna | I16 | na | na | na | na
ClO2 | CAP | PFOS | I17 | na | na | na | na
ClO2 | CAP | DEHP | I18 | na | na | na | na
ClO2 | CAP | Bacteris | I19 | ne | 99.999 | Escala Pilot | [31]
ClO2 | CAP | Virus | I20 | 68.3772 | 99.9 |  | [27]
ClO2 | CAP | Protozous | I21 | 68.3772 | 99.9 | ne | [27]
ClO2 | UV_H2O2 | pH | I1 | 7 | 9 | ne | [30]
ClO2 | UV_H2O2 | Conductivitat | I2 | na | na | na | na
ClO2 | UV_H2O2 | Terbolesa | I3 | na | na | na | na
ClO2 | UV_H2O2 | SST | I4 | na | na | na | na
ClO2 | UV_H2O2 | COT | I5 | na | na | na | na
ClO2 | UV_H2O2 | NH4+ | I6 | na | na | na | na
ClO2 | UV_H2O2 | NO3_ | I7 | na | na | na | na
ClO2 | UV_H2O2 | Zn | I8 | na | na | na | na
ClO2 | UV_H2O2 | Ni | I9 | na | na | na | na
ClO2 | UV_H2O2 | Carbamazepina | I10 | na | na | na | na
ClO2 | UV_H2O2 | Diclofenac | I11 | na | na | na | na
ClO2 | UV_H2O2 | DEET | I12 | na | na | na | na
ClO2 | UV_H2O2 | Iopromida | I13 | na | na | na | na
ClO2 | UV_H2O2 | 1,4-Dioxà | I14 | na | na | na | na
ClO2 | UV_H2O2 | NDMA | I22 | na | na | na | na
ClO2 | UV_H2O2 | Venlafaxina | I15 | na | na | na | na
ClO2 | UV_H2O2 | Cafeïna | I16 | na | na | na | na
ClO2 | UV_H2O2 | PFOS | I17 | na | na | na | na
ClO2 | UV_H2O2 | DEHP | I18 | na | na | na | na
ClO2 | UV_H2O2 | Bacteris | I19 | ne | 99.999 | Escala Pilot | [31]
ClO2 | UV_H2O2 | Virus | I20 | 68.3772 | 99.9 |  | [27]
ClO2 | UV_H2O2 | Protozous | I21 | 68.3772 | 99.9 | ne | [27]
ClO2 | FAC_DS | pH | I1 | 7 | 9 | ne | [30]
ClO2 | FAC_DS | Conductivitat | I2 | na | na | na | na
ClO2 | FAC_DS | Terbolesa | I3 | na | na | na | na
ClO2 | FAC_DS | SST | I4 | na | na | na | na
ClO2 | FAC_DS | COT | I5 | na | na | na | na
ClO2 | FAC_DS | NH4+ | I6 | na | na | na | na
ClO2 | FAC_DS | NO3_ | I7 | na | na | na | na
ClO2 | FAC_DS | Zn | I8 | na | na | na | na
ClO2 | FAC_DS | Ni | I9 | na | na | na | na
ClO2 | FAC_DS | Carbamazepina | I10 | na | na | na | na
ClO2 | FAC_DS | Diclofenac | I11 | na | na | na | na
ClO2 | FAC_DS | DEET | I12 | na | na | na | na
ClO2 | FAC_DS | Iopromida | I13 | na | na | na | na
ClO2 | FAC_DS | 1,4-Dioxà | I14 | na | na | na | na
ClO2 | FAC_DS | NDMA | I22 | na | na | na | na
ClO2 | FAC_DS | Venlafaxina | I15 | na | na | na | na
ClO2 | FAC_DS | Cafeïna | I16 | na | na | na | na
ClO2 | FAC_DS | PFOS | I17 | na | na | na | na
ClO2 | FAC_DS | DEHP | I18 | na | na | na | na
ClO2 | FAC_DS | Bacteris | I19 | ne | 99.999 | Escala Pilot | [31]
ClO2 | FAC_DS | Virus | I20 | 68.3772 | 99.9 |  | [27]
ClO2 | FAC_DS | Protozous | I21 | 68.3772 | 99.9 | ne | [27]
ClO2 | CAB | pH | I1 | 7 | 9 | ne | [30]
ClO2 | CAB | Conductivitat | I2 | na | na | na | na
ClO2 | CAB | Terbolesa | I3 | na | na | na | na
ClO2 | CAB | SST | I4 | na | na | na | na
ClO2 | CAB | COT | I5 | na | na | na | na
ClO2 | CAB | NH4+ | I6 | na | na | na | na
ClO2 | CAB | NO3_ | I7 | na | na | na | na
ClO2 | CAB | Zn | I8 | na | na | na | na
ClO2 | CAB | Ni | I9 | na | na | na | na
ClO2 | CAB | Carbamazepina | I10 | na | na | na | na
ClO2 | CAB | Diclofenac | I11 | na | na | na | na
ClO2 | CAB | DEET | I12 | na | na | na | na
ClO2 | CAB | Iopromida | I13 | na | na | na | na
ClO2 | CAB | 1,4-Dioxà | I14 | na | na | na | na
ClO2 | CAB | NDMA | I22 | na | na | na | na
ClO2 | CAB | Venlafaxina | I15 | na | na | na | na
ClO2 | CAB | Cafeïna | I16 | na | na | na | na
ClO2 | CAB | PFOS | I17 | na | na | na | na
ClO2 | CAB | DEHP | I18 | na | na | na | na
ClO2 | CAB | Bacteris | I19 | ne | 99.999 | Escala Pilot | [31]
ClO2 | CAB | Virus | I20 | 68.3772 | 99.9 |  | [27]
ClO2 | CAB | Protozous | I21 | 68.3772 | 99.9 | ne | [27]
ClO2 | MF_UF | pH | I1 | 7 | 9 | ne | [30]
ClO2 | MF_UF | Conductivitat | I2 | na | na | na | na
ClO2 | MF_UF | Terbolesa | I3 | na | na | na | na
ClO2 | MF_UF | SST | I4 | na | na | na | na
ClO2 | MF_UF | COT | I5 | na | na | na | na
ClO2 | MF_UF | NH4+ | I6 | na | na | na | na
ClO2 | MF_UF | NO3_ | I7 | na | na | na | na
ClO2 | MF_UF | Zn | I8 | na | na | na | na
ClO2 | MF_UF | Ni | I9 | na | na | na | na
ClO2 | MF_UF | Carbamazepina | I10 | na | na | na | na
ClO2 | MF_UF | Diclofenac | I11 | na | na | na | na
ClO2 | MF_UF | DEET | I12 | na | na | na | na
ClO2 | MF_UF | Iopromida | I13 | na | na | na | na
ClO2 | MF_UF | 1,4-Dioxà | I14 | na | na | na | na
ClO2 | MF_UF | NDMA | I22 | na | na | na | na
ClO2 | MF_UF | Venlafaxina | I15 | na | na | na | na
ClO2 | MF_UF | Cafeïna | I16 | na | na | na | na
ClO2 | MF_UF | PFOS | I17 | na | na | na | na
ClO2 | MF_UF | DEHP | I18 | na | na | na | na
ClO2 | MF_UF | Bacteris | I19 | ne | 99.999 | Escala Pilot | [31]
ClO2 | MF_UF | Virus | I20 | 68.3772 | 99.9 |  | [27]
ClO2 | MF_UF | Protozous | I21 | 68.3772 | 99.9 | ne | [27]
ClO2 | O3 | pH | I1 | 7 | 9 | ne | [30]
ClO2 | O3 | Conductivitat | I2 | na | na | na | na
ClO2 | O3 | Terbolesa | I3 | na | na | na | na
ClO2 | O3 | SST | I4 | na | na | na | na
ClO2 | O3 | COT | I5 | na | na | na | na
ClO2 | O3 | NH4+ | I6 | na | na | na | na
ClO2 | O3 | NO3_ | I7 | na | na | na | na
ClO2 | O3 | Zn | I8 | na | na | na | na
ClO2 | O3 | Ni | I9 | na | na | na | na
ClO2 | O3 | Carbamazepina | I10 | na | na | na | na
ClO2 | O3 | Diclofenac | I11 | na | na | na | na
ClO2 | O3 | DEET | I12 | na | na | na | na
ClO2 | O3 | Iopromida | I13 | na | na | na | na
ClO2 | O3 | 1,4-Dioxà | I14 | na | na | na | na
ClO2 | O3 | NDMA | I22 | na | na | na | na
ClO2 | O3 | Venlafaxina | I15 | na | na | na | na
ClO2 | O3 | Cafeïna | I16 | na | na | na | na
ClO2 | O3 | PFOS | I17 | na | na | na | na
ClO2 | O3 | DEHP | I18 | na | na | na | na
ClO2 | O3 | Bacteris | I19 | ne | 99.999 | Escala Pilot | [31]
ClO2 | O3 | Virus | I20 | 68.3772 | 99.9 |  | [27]
ClO2 | O3 | Protozous | I21 | 68.3772 | 99.9 | ne | [27]
ClO2 | BFS | pH | I1 | 7 | 9 | ne | [30]
ClO2 | BFS | Conductivitat | I2 | na | na | na | na
ClO2 | BFS | Terbolesa | I3 | na | na | na | na
ClO2 | BFS | SST | I4 | na | na | na | na
ClO2 | BFS | COT | I5 | na | na | na | na
ClO2 | BFS | NH4+ | I6 | na | na | na | na
ClO2 | BFS | NO3_ | I7 | na | na | na | na
ClO2 | BFS | Zn | I8 | na | na | na | na
ClO2 | BFS | Ni | I9 | na | na | na | na
ClO2 | BFS | Carbamazepina | I10 | na | na | na | na
ClO2 | BFS | Diclofenac | I11 | na | na | na | na
ClO2 | BFS | DEET | I12 | na | na | na | na
ClO2 | BFS | Iopromida | I13 | na | na | na | na
ClO2 | BFS | 1,4-Dioxà | I14 | na | na | na | na
ClO2 | BFS | NDMA | I22 | na | na | na | na
ClO2 | BFS | Venlafaxina | I15 | na | na | na | na
ClO2 | BFS | Cafeïna | I16 | na | na | na | na
ClO2 | BFS | PFOS | I17 | na | na | na | na
ClO2 | BFS | DEHP | I18 | na | na | na | na
ClO2 | BFS | Bacteris | I19 | ne | 99.999 | Escala Pilot | [31]
ClO2 | BFS | Virus | I20 | 68.3772 | 99.9 |  | [27]
ClO2 | BFS | Protozous | I21 | 68.3772 | 99.9 | ne | [27]
Cloramines | FQ_D | pH | I1 | 7 | 9 |  | [29]
Cloramines | FQ_D | Conductivitat | I2 | na | na | na | na
Cloramines | FQ_D | Terbolesa | I3 | na | na | na | na
Cloramines | FQ_D | SST | I4 | na | na | na | na
Cloramines | FQ_D | COT | I5 | na | na | na | na
Cloramines | FQ_D | NH4+ | I6 | na | na | na | na
Cloramines | FQ_D | NO3_ | I7 | na | na | na | na
Cloramines | FQ_D | Zn | I8 | na | na | na | na
Cloramines | FQ_D | Ni | I9 | na | na | na | na
Cloramines | FQ_D | Carbamazepina | I10 | 0 | 20 | ne | [6]
Cloramines | FQ_D | Diclofenac | I11 | 50 | 80 | ne | [6]
Cloramines | FQ_D | DEET | I12 | 0 | 20 | ne | [6]
Cloramines | FQ_D | Iopromida | I13 | 0 | 20 | ne | [6]
Cloramines | FQ_D | 1,4-Dioxà | I14 | na | na | na | na
Cloramines | FQ_D | NDMA | I22 | na | na | na | na
Cloramines | FQ_D | Venlafaxina | I15 | na | na | na | na
Cloramines | FQ_D | Cafeïna | I16 | 0 | 20 | ne | [6]
Cloramines | FQ_D | PFOS | I17 | na | na | na | na
Cloramines | FQ_D | DEHP | I18 | na | na | na | na
Cloramines | FQ_D | Bacteris | I19 | 99 | 99.9 | ne | [28]
Cloramines | FQ_D | Virus | I20 | 99 | 99.99 | ne | [29]
Cloramines | FQ_D | Protozous | I21 | 0 | 99 | ne | [30]
Cloramines | FS | pH | I1 | 7 | 9 |  | [29]
Cloramines | FS | Conductivitat | I2 | na | na | na | na
Cloramines | FS | Terbolesa | I3 | na | na | na | na
Cloramines | FS | SST | I4 | na | na | na | na
Cloramines | FS | COT | I5 | na | na | na | na
Cloramines | FS | NH4+ | I6 | na | na | na | na
Cloramines | FS | NO3_ | I7 | na | na | na | na
Cloramines | FS | Zn | I8 | na | na | na | na
Cloramines | FS | Ni | I9 | na | na | na | na
Cloramines | FS | Carbamazepina | I10 | 0 | 20 | ne | [6]
Cloramines | FS | Diclofenac | I11 | 50 | 80 | ne | [6]
Cloramines | FS | DEET | I12 | 0 | 20 | ne | [6]
Cloramines | FS | Iopromida | I13 | 0 | 20 | ne | [6]
Cloramines | FS | 1,4-Dioxà | I14 | na | na | na | na
Cloramines | FS | NDMA | I22 | na | na | na | na
Cloramines | FS | Venlafaxina | I15 | na | na | na | na
Cloramines | FS | Cafeïna | I16 | 0 | 20 | ne | [6]
Cloramines | FS | PFOS | I17 | na | na | na | na
Cloramines | FS | DEHP | I18 | na | na | na | na
Cloramines | FS | Bacteris | I19 | 99 | 99.9 | ne | [28]
Cloramines | FS | Virus | I20 | 99 | 99.99 | ne | [29]
Cloramines | FS | Protozous | I21 | 0 | 99 | ne | [30]
Cloramines | BRM | pH | I1 | 7 | 9 |  | [29]
Cloramines | BRM | Conductivitat | I2 | na | na | na | na
Cloramines | BRM | Terbolesa | I3 | na | na | na | na
Cloramines | BRM | SST | I4 | na | na | na | na
Cloramines | BRM | COT | I5 | na | na | na | na
Cloramines | BRM | NH4+ | I6 | na | na | na | na
Cloramines | BRM | NO3_ | I7 | na | na | na | na
Cloramines | BRM | Zn | I8 | na | na | na | na
Cloramines | BRM | Ni | I9 | na | na | na | na
Cloramines | BRM | Carbamazepina | I10 | 0 | 20 | ne | [6]
Cloramines | BRM | Diclofenac | I11 | 50 | 80 | ne | [6]
Cloramines | BRM | DEET | I12 | 0 | 20 | ne | [6]
Cloramines | BRM | Iopromida | I13 | 0 | 20 | ne | [6]
Cloramines | BRM | 1,4-Dioxà | I14 | na | na | na | na
Cloramines | BRM | NDMA | I22 | na | na | na | na
Cloramines | BRM | Venlafaxina | I15 | na | na | na | na
Cloramines | BRM | Cafeïna | I16 | 0 | 20 | ne | [6]
Cloramines | BRM | PFOS | I17 | na | na | na | na
Cloramines | BRM | DEHP | I18 | na | na | na | na
Cloramines | BRM | Bacteris | I19 | 99 | 99.9 | ne | [28]
Cloramines | BRM | Virus | I20 | 99 | 99.99 | ne | [29]
Cloramines | BRM | Protozous | I21 | 0 | 99 | ne | [30]
Cloramines | OI | pH | I1 | 7 | 9 |  | [29]
Cloramines | OI | Conductivitat | I2 | na | na | na | na
Cloramines | OI | Terbolesa | I3 | na | na | na | na
Cloramines | OI | SST | I4 | na | na | na | na
Cloramines | OI | COT | I5 | na | na | na | na
Cloramines | OI | NH4+ | I6 | na | na | na | na
Cloramines | OI | NO3_ | I7 | na | na | na | na
Cloramines | OI | Zn | I8 | na | na | na | na
Cloramines | OI | Ni | I9 | na | na | na | na
Cloramines | OI | Carbamazepina | I10 | 0 | 20 | ne | [6]
Cloramines | OI | Diclofenac | I11 | 50 | 80 | ne | [6]
Cloramines | OI | DEET | I12 | 0 | 20 | ne | [6]
Cloramines | OI | Iopromida | I13 | 0 | 20 | ne | [6]
Cloramines | OI | 1,4-Dioxà | I14 | na | na | na | na
Cloramines | OI | NDMA | I22 | na | na | na | na
Cloramines | OI | Venlafaxina | I15 | na | na | na | na
Cloramines | OI | Cafeïna | I16 | 0 | 20 | ne | [6]
Cloramines | OI | PFOS | I17 | na | na | na | na
Cloramines | OI | DEHP | I18 | na | na | na | na
Cloramines | OI | Bacteris | I19 | 99 | 99.9 | ne | [28]
Cloramines | OI | Virus | I20 | 99 | 99.99 | ne | [29]
Cloramines | OI | Protozous | I21 | 0 | 99 | ne | [30]
Cloramines | EDI | pH | I1 | 7 | 9 |  | [29]
Cloramines | EDI | Conductivitat | I2 | na | na | na | na
Cloramines | EDI | Terbolesa | I3 | na | na | na | na
Cloramines | EDI | SST | I4 | na | na | na | na
Cloramines | EDI | COT | I5 | na | na | na | na
Cloramines | EDI | NH4+ | I6 | na | na | na | na
Cloramines | EDI | NO3_ | I7 | na | na | na | na
Cloramines | EDI | Zn | I8 | na | na | na | na
Cloramines | EDI | Ni | I9 | na | na | na | na
Cloramines | EDI | Carbamazepina | I10 | 0 | 20 | ne | [6]
Cloramines | EDI | Diclofenac | I11 | 50 | 80 | ne | [6]
Cloramines | EDI | DEET | I12 | 0 | 20 | ne | [6]
Cloramines | EDI | Iopromida | I13 | 0 | 20 | ne | [6]
Cloramines | EDI | 1,4-Dioxà | I14 | na | na | na | na
Cloramines | EDI | NDMA | I22 | na | na | na | na
Cloramines | EDI | Venlafaxina | I15 | na | na | na | na
Cloramines | EDI | Cafeïna | I16 | 0 | 20 | ne | [6]
Cloramines | EDI | PFOS | I17 | na | na | na | na
Cloramines | EDI | DEHP | I18 | na | na | na | na
Cloramines | EDI | Bacteris | I19 | 99 | 99.9 | ne | [28]
Cloramines | EDI | Virus | I20 | 99 | 99.99 | ne | [29]
Cloramines | EDI | Protozous | I21 | 0 | 99 | ne | [30]
Cloramines | CAG | pH | I1 | 7 | 9 |  | [29]
Cloramines | CAG | Conductivitat | I2 | na | na | na | na
Cloramines | CAG | Terbolesa | I3 | na | na | na | na
Cloramines | CAG | SST | I4 | na | na | na | na
Cloramines | CAG | COT | I5 | na | na | na | na
Cloramines | CAG | NH4+ | I6 | na | na | na | na
Cloramines | CAG | NO3_ | I7 | na | na | na | na
Cloramines | CAG | Zn | I8 | na | na | na | na
Cloramines | CAG | Ni | I9 | na | na | na | na
Cloramines | CAG | Carbamazepina | I10 | 0 | 20 | ne | [6]
Cloramines | CAG | Diclofenac | I11 | 50 | 80 | ne | [6]
Cloramines | CAG | DEET | I12 | 0 | 20 | ne | [6]
Cloramines | CAG | Iopromida | I13 | 0 | 20 | ne | [6]
Cloramines | CAG | 1,4-Dioxà | I14 | na | na | na | na
Cloramines | CAG | NDMA | I22 | na | na | na | na
Cloramines | CAG | Venlafaxina | I15 | na | na | na | na
Cloramines | CAG | Cafeïna | I16 | 0 | 20 | ne | [6]
Cloramines | CAG | PFOS | I17 | na | na | na | na
Cloramines | CAG | DEHP | I18 | na | na | na | na
Cloramines | CAG | Bacteris | I19 | 99 | 99.9 | ne | [28]
Cloramines | CAG | Virus | I20 | 99 | 99.99 | ne | [29]
Cloramines | CAG | Protozous | I21 | 0 | 99 | ne | [30]
Cloramines | CAP | pH | I1 | 7 | 9 |  | [29]
Cloramines | CAP | Conductivitat | I2 | na | na | na | na
Cloramines | CAP | Terbolesa | I3 | na | na | na | na
Cloramines | CAP | SST | I4 | na | na | na | na
Cloramines | CAP | COT | I5 | na | na | na | na
Cloramines | CAP | NH4+ | I6 | na | na | na | na
Cloramines | CAP | NO3_ | I7 | na | na | na | na
Cloramines | CAP | Zn | I8 | na | na | na | na
Cloramines | CAP | Ni | I9 | na | na | na | na
Cloramines | CAP | Carbamazepina | I10 | 0 | 20 | ne | [6]
Cloramines | CAP | Diclofenac | I11 | 50 | 80 | ne | [6]
Cloramines | CAP | DEET | I12 | 0 | 20 | ne | [6]
Cloramines | CAP | Iopromida | I13 | 0 | 20 | ne | [6]
Cloramines | CAP | 1,4-Dioxà | I14 | na | na | na | na
Cloramines | CAP | NDMA | I22 | na | na | na | na
Cloramines | CAP | Venlafaxina | I15 | na | na | na | na
Cloramines | CAP | Cafeïna | I16 | 0 | 20 | ne | [6]
Cloramines | CAP | PFOS | I17 | na | na | na | na
Cloramines | CAP | DEHP | I18 | na | na | na | na
Cloramines | CAP | Bacteris | I19 | 99 | 99.9 | ne | [28]
Cloramines | CAP | Virus | I20 | 99 | 99.99 | ne | [29]
Cloramines | CAP | Protozous | I21 | 0 | 99 | ne | [30]
Cloramines | UV_H2O2 | pH | I1 | 7 | 9 |  | [29]
Cloramines | UV_H2O2 | Conductivitat | I2 | na | na | na | na
Cloramines | UV_H2O2 | Terbolesa | I3 | na | na | na | na
Cloramines | UV_H2O2 | SST | I4 | na | na | na | na
Cloramines | UV_H2O2 | COT | I5 | na | na | na | na
Cloramines | UV_H2O2 | NH4+ | I6 | na | na | na | na
Cloramines | UV_H2O2 | NO3_ | I7 | na | na | na | na
Cloramines | UV_H2O2 | Zn | I8 | na | na | na | na
Cloramines | UV_H2O2 | Ni | I9 | na | na | na | na
Cloramines | UV_H2O2 | Carbamazepina | I10 | 0 | 20 | ne | [6]
Cloramines | UV_H2O2 | Diclofenac | I11 | 50 | 80 | ne | [6]
Cloramines | UV_H2O2 | DEET | I12 | 0 | 20 | ne | [6]
Cloramines | UV_H2O2 | Iopromida | I13 | 0 | 20 | ne | [6]
Cloramines | UV_H2O2 | 1,4-Dioxà | I14 | na | na | na | na
Cloramines | UV_H2O2 | NDMA | I22 | na | na | na | na
Cloramines | UV_H2O2 | Venlafaxina | I15 | na | na | na | na
Cloramines | UV_H2O2 | Cafeïna | I16 | 0 | 20 | ne | [6]
Cloramines | UV_H2O2 | PFOS | I17 | na | na | na | na
Cloramines | UV_H2O2 | DEHP | I18 | na | na | na | na
Cloramines | UV_H2O2 | Bacteris | I19 | 99 | 99.9 | ne | [28]
Cloramines | UV_H2O2 | Virus | I20 | 99 | 99.99 | ne | [29]
Cloramines | UV_H2O2 | Protozous | I21 | 0 | 99 | ne | [30]
Cloramines | FAC_DS | pH | I1 | 7 | 9 |  | [29]
Cloramines | FAC_DS | Conductivitat | I2 | na | na | na | na
Cloramines | FAC_DS | Terbolesa | I3 | na | na | na | na
Cloramines | FAC_DS | SST | I4 | na | na | na | na
Cloramines | FAC_DS | COT | I5 | na | na | na | na
Cloramines | FAC_DS | NH4+ | I6 | na | na | na | na
Cloramines | FAC_DS | NO3_ | I7 | na | na | na | na
Cloramines | FAC_DS | Zn | I8 | na | na | na | na
Cloramines | FAC_DS | Ni | I9 | na | na | na | na
Cloramines | FAC_DS | Carbamazepina | I10 | 0 | 20 | ne | [6]
Cloramines | FAC_DS | Diclofenac | I11 | 50 | 80 | ne | [6]
Cloramines | FAC_DS | DEET | I12 | 0 | 20 | ne | [6]
Cloramines | FAC_DS | Iopromida | I13 | 0 | 20 | ne | [6]
Cloramines | FAC_DS | 1,4-Dioxà | I14 | na | na | na | na
Cloramines | FAC_DS | NDMA | I22 | na | na | na | na
Cloramines | FAC_DS | Venlafaxina | I15 | na | na | na | na
Cloramines | FAC_DS | Cafeïna | I16 | 0 | 20 | ne | [6]
Cloramines | FAC_DS | PFOS | I17 | na | na | na | na
Cloramines | FAC_DS | DEHP | I18 | na | na | na | na
Cloramines | FAC_DS | Bacteris | I19 | 99 | 99.9 | ne | [28]
Cloramines | FAC_DS | Virus | I20 | 99 | 99.99 | ne | [29]
Cloramines | FAC_DS | Protozous | I21 | 0 | 99 | ne | [30]
Cloramines | CAB | pH | I1 | 7 | 9 |  | [29]
Cloramines | CAB | Conductivitat | I2 | na | na | na | na
Cloramines | CAB | Terbolesa | I3 | na | na | na | na
Cloramines | CAB | SST | I4 | na | na | na | na
Cloramines | CAB | COT | I5 | na | na | na | na
Cloramines | CAB | NH4+ | I6 | na | na | na | na
Cloramines | CAB | NO3_ | I7 | na | na | na | na
Cloramines | CAB | Zn | I8 | na | na | na | na
Cloramines | CAB | Ni | I9 | na | na | na | na
Cloramines | CAB | Carbamazepina | I10 | 0 | 20 | ne | [6]
Cloramines | CAB | Diclofenac | I11 | 50 | 80 | ne | [6]
Cloramines | CAB | DEET | I12 | 0 | 20 | ne | [6]
Cloramines | CAB | Iopromida | I13 | 0 | 20 | ne | [6]
Cloramines | CAB | 1,4-Dioxà | I14 | na | na | na | na
Cloramines | CAB | NDMA | I22 | na | na | na | na
Cloramines | CAB | Venlafaxina | I15 | na | na | na | na
Cloramines | CAB | Cafeïna | I16 | 0 | 20 | ne | [6]
Cloramines | CAB | PFOS | I17 | na | na | na | na
Cloramines | CAB | DEHP | I18 | na | na | na | na
Cloramines | CAB | Bacteris | I19 | 99 | 99.9 | ne | [28]
Cloramines | CAB | Virus | I20 | 99 | 99.99 | ne | [29]
Cloramines | CAB | Protozous | I21 | 0 | 99 | ne | [30]
Cloramines | MF_UF | pH | I1 | 7 | 9 |  | [29]
Cloramines | MF_UF | Conductivitat | I2 | na | na | na | na
Cloramines | MF_UF | Terbolesa | I3 | na | na | na | na
Cloramines | MF_UF | SST | I4 | na | na | na | na
Cloramines | MF_UF | COT | I5 | na | na | na | na
Cloramines | MF_UF | NH4+ | I6 | na | na | na | na
Cloramines | MF_UF | NO3_ | I7 | na | na | na | na
Cloramines | MF_UF | Zn | I8 | na | na | na | na
Cloramines | MF_UF | Ni | I9 | na | na | na | na
Cloramines | MF_UF | Carbamazepina | I10 | 0 | 20 | ne | [6]
Cloramines | MF_UF | Diclofenac | I11 | 50 | 80 | ne | [6]
Cloramines | MF_UF | DEET | I12 | 0 | 20 | ne | [6]
Cloramines | MF_UF | Iopromida | I13 | 0 | 20 | ne | [6]
Cloramines | MF_UF | 1,4-Dioxà | I14 | na | na | na | na
Cloramines | MF_UF | NDMA | I22 | na | na | na | na
Cloramines | MF_UF | Venlafaxina | I15 | na | na | na | na
Cloramines | MF_UF | Cafeïna | I16 | 0 | 20 | ne | [6]
Cloramines | MF_UF | PFOS | I17 | na | na | na | na
Cloramines | MF_UF | DEHP | I18 | na | na | na | na
Cloramines | MF_UF | Bacteris | I19 | 99 | 99.9 | ne | [28]
Cloramines | MF_UF | Virus | I20 | 99 | 99.99 | ne | [29]
Cloramines | MF_UF | Protozous | I21 | 0 | 99 | ne | [30]
Cloramines | O3 | pH | I1 | 7 | 9 |  | [29]
Cloramines | O3 | Conductivitat | I2 | na | na | na | na
Cloramines | O3 | Terbolesa | I3 | na | na | na | na
Cloramines | O3 | SST | I4 | na | na | na | na
Cloramines | O3 | COT | I5 | na | na | na | na
Cloramines | O3 | NH4+ | I6 | na | na | na | na
Cloramines | O3 | NO3_ | I7 | na | na | na | na
Cloramines | O3 | Zn | I8 | na | na | na | na
Cloramines | O3 | Ni | I9 | na | na | na | na
Cloramines | O3 | Carbamazepina | I10 | 0 | 20 | ne | [6]
Cloramines | O3 | Diclofenac | I11 | 50 | 80 | ne | [6]
Cloramines | O3 | DEET | I12 | 0 | 20 | ne | [6]
Cloramines | O3 | Iopromida | I13 | 0 | 20 | ne | [6]
Cloramines | O3 | 1,4-Dioxà | I14 | na | na | na | na
Cloramines | O3 | NDMA | I22 | na | na | na | na
Cloramines | O3 | Venlafaxina | I15 | na | na | na | na
Cloramines | O3 | Cafeïna | I16 | 0 | 20 | ne | [6]
Cloramines | O3 | PFOS | I17 | na | na | na | na
Cloramines | O3 | DEHP | I18 | na | na | na | na
Cloramines | O3 | Bacteris | I19 | 99 | 99.9 | ne | [28]
Cloramines | O3 | Virus | I20 | 99 | 99.99 | ne | [29]
Cloramines | O3 | Protozous | I21 | 0 | 99 | ne | [30]
Cloramines | BFS | pH | I1 | 7 | 9 |  | [29]
Cloramines | BFS | Conductivitat | I2 | na | na | na | na
Cloramines | BFS | Terbolesa | I3 | na | na | na | na
Cloramines | BFS | SST | I4 | na | na | na | na
Cloramines | BFS | COT | I5 | na | na | na | na
Cloramines | BFS | NH4+ | I6 | na | na | na | na
Cloramines | BFS | NO3_ | I7 | na | na | na | na
Cloramines | BFS | Zn | I8 | na | na | na | na
Cloramines | BFS | Ni | I9 | na | na | na | na
Cloramines | BFS | Carbamazepina | I10 | 0 | 20 | ne | [6]
Cloramines | BFS | Diclofenac | I11 | 50 | 80 | ne | [6]
Cloramines | BFS | DEET | I12 | 0 | 20 | ne | [6]
Cloramines | BFS | Iopromida | I13 | 0 | 20 | ne | [6]
Cloramines | BFS | 1,4-Dioxà | I14 | na | na | na | na
Cloramines | BFS | NDMA | I22 | na | na | na | na
Cloramines | BFS | Venlafaxina | I15 | na | na | na | na
Cloramines | BFS | Cafeïna | I16 | 0 | 20 | ne | [6]
Cloramines | BFS | PFOS | I17 | na | na | na | na
Cloramines | BFS | DEHP | I18 | na | na | na | na
Cloramines | BFS | Bacteris | I19 | 99 | 99.9 | ne | [28]
Cloramines | BFS | Virus | I20 | 99 | 99.99 | ne | [29]
Cloramines | BFS | Protozous | I21 | 0 | 99 | ne | [30]
NaClO | FQ_D | pH | I1 | na | na | na | na
NaClO | FQ_D | Conductivitat | I2 | na | na | na | na
NaClO | FQ_D | Terbolesa | I3 | na | na | na | na
NaClO | FQ_D | SST | I4 | na | na | na | na
NaClO | FQ_D | COT | I5 | na | na | na | na
NaClO | FQ_D | NH4+ | I6 | na | na | na | na
NaClO | FQ_D | NO3_ | I7 | na | na | na | na
NaClO | FQ_D | Zn | I8 | na | na | na | na
NaClO | FQ_D | Ni | I9 | na | na | na | na
NaClO | FQ_D | Carbamazepina | I10 | na | na | na | na
NaClO | FQ_D | Diclofenac | I11 | na | na | na | na
NaClO | FQ_D | DEET | I12 | na | na | na | na
NaClO | FQ_D | Iopromida | I13 | na | na | na | na
NaClO | FQ_D | 1,4-Dioxà | I14 | na | na | na | na
NaClO | FQ_D | NDMA | I22 | na | na | na | na
NaClO | FQ_D | Venlafaxina | I15 | na | na | na | na
NaClO | FQ_D | Cafeïna | I16 | na | na | na | na
NaClO | FQ_D | PFOS | I17 | na | na | na | na
NaClO | FQ_D | DEHP | I18 | na | na | na | na
NaClO | FQ_D | Bacteris | I19 | 0 | 99.99 | Escala laboratori | [26]
NaClO | FQ_D | Virus | I20 | ne | 99.999 | ne | [27]
NaClO | FQ_D | Protozous | I21 | ne | 90 | ne | [1]
NaClO | FS | pH | I1 | na | na | na | na
NaClO | FS | Conductivitat | I2 | na | na | na | na
NaClO | FS | Terbolesa | I3 | na | na | na | na
NaClO | FS | SST | I4 | na | na | na | na
NaClO | FS | COT | I5 | na | na | na | na
NaClO | FS | NH4+ | I6 | na | na | na | na
NaClO | FS | NO3_ | I7 | na | na | na | na
NaClO | FS | Zn | I8 | na | na | na | na
NaClO | FS | Ni | I9 | na | na | na | na
NaClO | FS | Carbamazepina | I10 | na | na | na | na
NaClO | FS | Diclofenac | I11 | na | na | na | na
NaClO | FS | DEET | I12 | na | na | na | na
NaClO | FS | Iopromida | I13 | na | na | na | na
NaClO | FS | 1,4-Dioxà | I14 | na | na | na | na
NaClO | FS | NDMA | I22 | na | na | na | na
NaClO | FS | Venlafaxina | I15 | na | na | na | na
NaClO | FS | Cafeïna | I16 | na | na | na | na
NaClO | FS | PFOS | I17 | na | na | na | na
NaClO | FS | DEHP | I18 | na | na | na | na
NaClO | FS | Bacteris | I19 | 0 | 99.99 | Escala laboratori | [26]
NaClO | FS | Virus | I20 | ne | 99.999 | ne | [27]
NaClO | FS | Protozous | I21 | ne | 90 | ne | [1]
NaClO | BRM | pH | I1 | na | na | na | na
NaClO | BRM | Conductivitat | I2 | na | na | na | na
NaClO | BRM | Terbolesa | I3 | na | na | na | na
NaClO | BRM | SST | I4 | na | na | na | na
NaClO | BRM | COT | I5 | na | na | na | na
NaClO | BRM | NH4+ | I6 | na | na | na | na
NaClO | BRM | NO3_ | I7 | na | na | na | na
NaClO | BRM | Zn | I8 | na | na | na | na
NaClO | BRM | Ni | I9 | na | na | na | na
NaClO | BRM | Carbamazepina | I10 | na | na | na | na
NaClO | BRM | Diclofenac | I11 | na | na | na | na
NaClO | BRM | DEET | I12 | na | na | na | na
NaClO | BRM | Iopromida | I13 | na | na | na | na
NaClO | BRM | 1,4-Dioxà | I14 | na | na | na | na
NaClO | BRM | NDMA | I22 | na | na | na | na
NaClO | BRM | Venlafaxina | I15 | na | na | na | na
NaClO | BRM | Cafeïna | I16 | na | na | na | na
NaClO | BRM | PFOS | I17 | na | na | na | na
NaClO | BRM | DEHP | I18 | na | na | na | na
NaClO | BRM | Bacteris | I19 | 0 | 99.99 | Escala laboratori | [26]
NaClO | BRM | Virus | I20 | ne | 99.999 | ne | [27]
NaClO | BRM | Protozous | I21 | ne | 90 | ne | [1]
NaClO | OI | pH | I1 | na | na | na | na
NaClO | OI | Conductivitat | I2 | na | na | na | na
NaClO | OI | Terbolesa | I3 | na | na | na | na
NaClO | OI | SST | I4 | na | na | na | na
NaClO | OI | COT | I5 | na | na | na | na
NaClO | OI | NH4+ | I6 | na | na | na | na
NaClO | OI | NO3_ | I7 | na | na | na | na
NaClO | OI | Zn | I8 | na | na | na | na
NaClO | OI | Ni | I9 | na | na | na | na
NaClO | OI | Carbamazepina | I10 | na | na | na | na
NaClO | OI | Diclofenac | I11 | na | na | na | na
NaClO | OI | DEET | I12 | na | na | na | na
NaClO | OI | Iopromida | I13 | na | na | na | na
NaClO | OI | 1,4-Dioxà | I14 | na | na | na | na
NaClO | OI | NDMA | I22 | na | na | na | na
NaClO | OI | Venlafaxina | I15 | na | na | na | na
NaClO | OI | Cafeïna | I16 | na | na | na | na
NaClO | OI | PFOS | I17 | na | na | na | na
NaClO | OI | DEHP | I18 | na | na | na | na
NaClO | OI | Bacteris | I19 | 0 | 99.99 | Escala laboratori | [26]
NaClO | OI | Virus | I20 | ne | 99.999 | ne | [27]
NaClO | OI | Protozous | I21 | ne | 90 | ne | [1]
NaClO | EDI | pH | I1 | na | na | na | na
NaClO | EDI | Conductivitat | I2 | na | na | na | na
NaClO | EDI | Terbolesa | I3 | na | na | na | na
NaClO | EDI | SST | I4 | na | na | na | na
NaClO | EDI | COT | I5 | na | na | na | na
NaClO | EDI | NH4+ | I6 | na | na | na | na
NaClO | EDI | NO3_ | I7 | na | na | na | na
NaClO | EDI | Zn | I8 | na | na | na | na
NaClO | EDI | Ni | I9 | na | na | na | na
NaClO | EDI | Carbamazepina | I10 | na | na | na | na
NaClO | EDI | Diclofenac | I11 | na | na | na | na
NaClO | EDI | DEET | I12 | na | na | na | na
NaClO | EDI | Iopromida | I13 | na | na | na | na
NaClO | EDI | 1,4-Dioxà | I14 | na | na | na | na
NaClO | EDI | NDMA | I22 | na | na | na | na
NaClO | EDI | Venlafaxina | I15 | na | na | na | na
NaClO | EDI | Cafeïna | I16 | na | na | na | na
NaClO | EDI | PFOS | I17 | na | na | na | na
NaClO | EDI | DEHP | I18 | na | na | na | na
NaClO | EDI | Bacteris | I19 | 0 | 99.99 | Escala laboratori | [26]
NaClO | EDI | Virus | I20 | ne | 99.999 | ne | [27]
NaClO | EDI | Protozous | I21 | ne | 90 | ne | [1]
NaClO | CAG | pH | I1 | na | na | na | na
NaClO | CAG | Conductivitat | I2 | na | na | na | na
NaClO | CAG | Terbolesa | I3 | na | na | na | na
NaClO | CAG | SST | I4 | na | na | na | na
NaClO | CAG | COT | I5 | na | na | na | na
NaClO | CAG | NH4+ | I6 | na | na | na | na
NaClO | CAG | NO3_ | I7 | na | na | na | na
NaClO | CAG | Zn | I8 | na | na | na | na
NaClO | CAG | Ni | I9 | na | na | na | na
NaClO | CAG | Carbamazepina | I10 | na | na | na | na
NaClO | CAG | Diclofenac | I11 | na | na | na | na
NaClO | CAG | DEET | I12 | na | na | na | na
NaClO | CAG | Iopromida | I13 | na | na | na | na
NaClO | CAG | 1,4-Dioxà | I14 | na | na | na | na
NaClO | CAG | NDMA | I22 | na | na | na | na
NaClO | CAG | Venlafaxina | I15 | na | na | na | na
NaClO | CAG | Cafeïna | I16 | na | na | na | na
NaClO | CAG | PFOS | I17 | na | na | na | na
NaClO | CAG | DEHP | I18 | na | na | na | na
NaClO | CAG | Bacteris | I19 | 0 | 99.99 | Escala laboratori | [26]
NaClO | CAG | Virus | I20 | ne | 99.999 | ne | [27]
NaClO | CAG | Protozous | I21 | ne | 90 | ne | [1]
NaClO | CAP | pH | I1 | na | na | na | na
NaClO | CAP | Conductivitat | I2 | na | na | na | na
NaClO | CAP | Terbolesa | I3 | na | na | na | na
NaClO | CAP | SST | I4 | na | na | na | na
NaClO | CAP | COT | I5 | na | na | na | na
NaClO | CAP | NH4+ | I6 | na | na | na | na
NaClO | CAP | NO3_ | I7 | na | na | na | na
NaClO | CAP | Zn | I8 | na | na | na | na
NaClO | CAP | Ni | I9 | na | na | na | na
NaClO | CAP | Carbamazepina | I10 | na | na | na | na
NaClO | CAP | Diclofenac | I11 | na | na | na | na
NaClO | CAP | DEET | I12 | na | na | na | na
NaClO | CAP | Iopromida | I13 | na | na | na | na
NaClO | CAP | 1,4-Dioxà | I14 | na | na | na | na
NaClO | CAP | NDMA | I22 | na | na | na | na
NaClO | CAP | Venlafaxina | I15 | na | na | na | na
NaClO | CAP | Cafeïna | I16 | na | na | na | na
NaClO | CAP | PFOS | I17 | na | na | na | na
NaClO | CAP | DEHP | I18 | na | na | na | na
NaClO | CAP | Bacteris | I19 | 0 | 99.99 | Escala laboratori | [26]
NaClO | CAP | Virus | I20 | ne | 99.999 | ne | [27]
NaClO | CAP | Protozous | I21 | ne | 90 | ne | [1]
NaClO | UV_H2O2 | pH | I1 | na | na | na | na
NaClO | UV_H2O2 | Conductivitat | I2 | na | na | na | na
NaClO | UV_H2O2 | Terbolesa | I3 | na | na | na | na
NaClO | UV_H2O2 | SST | I4 | na | na | na | na
NaClO | UV_H2O2 | COT | I5 | na | na | na | na
NaClO | UV_H2O2 | NH4+ | I6 | na | na | na | na
NaClO | UV_H2O2 | NO3_ | I7 | na | na | na | na
NaClO | UV_H2O2 | Zn | I8 | na | na | na | na
NaClO | UV_H2O2 | Ni | I9 | na | na | na | na
NaClO | UV_H2O2 | Carbamazepina | I10 | na | na | na | na
NaClO | UV_H2O2 | Diclofenac | I11 | na | na | na | na
NaClO | UV_H2O2 | DEET | I12 | na | na | na | na
NaClO | UV_H2O2 | Iopromida | I13 | na | na | na | na
NaClO | UV_H2O2 | 1,4-Dioxà | I14 | na | na | na | na
NaClO | UV_H2O2 | NDMA | I22 | na | na | na | na
NaClO | UV_H2O2 | Venlafaxina | I15 | na | na | na | na
NaClO | UV_H2O2 | Cafeïna | I16 | na | na | na | na
NaClO | UV_H2O2 | PFOS | I17 | na | na | na | na
NaClO | UV_H2O2 | DEHP | I18 | na | na | na | na
NaClO | UV_H2O2 | Bacteris | I19 | 0 | 99.99 | Escala laboratori | [26]
NaClO | UV_H2O2 | Virus | I20 | ne | 99.999 | ne | [27]
NaClO | UV_H2O2 | Protozous | I21 | ne | 90 | ne | [1]
NaClO | FAC_DS | pH | I1 | na | na | na | na
NaClO | FAC_DS | Conductivitat | I2 | na | na | na | na
NaClO | FAC_DS | Terbolesa | I3 | na | na | na | na
NaClO | FAC_DS | SST | I4 | na | na | na | na
NaClO | FAC_DS | COT | I5 | na | na | na | na
NaClO | FAC_DS | NH4+ | I6 | na | na | na | na
NaClO | FAC_DS | NO3_ | I7 | na | na | na | na
NaClO | FAC_DS | Zn | I8 | na | na | na | na
NaClO | FAC_DS | Ni | I9 | na | na | na | na
NaClO | FAC_DS | Carbamazepina | I10 | na | na | na | na
NaClO | FAC_DS | Diclofenac | I11 | na | na | na | na
NaClO | FAC_DS | DEET | I12 | na | na | na | na
NaClO | FAC_DS | Iopromida | I13 | na | na | na | na
NaClO | FAC_DS | 1,4-Dioxà | I14 | na | na | na | na
NaClO | FAC_DS | NDMA | I22 | na | na | na | na
NaClO | FAC_DS | Venlafaxina | I15 | na | na | na | na
NaClO | FAC_DS | Cafeïna | I16 | na | na | na | na
NaClO | FAC_DS | PFOS | I17 | na | na | na | na
NaClO | FAC_DS | DEHP | I18 | na | na | na | na
NaClO | FAC_DS | Bacteris | I19 | 0 | 99.99 | Escala laboratori | [26]
NaClO | FAC_DS | Virus | I20 | ne | 99.999 | ne | [27]
NaClO | FAC_DS | Protozous | I21 | ne | 90 | ne | [1]
NaClO | CAB | pH | I1 | na | na | na | na
NaClO | CAB | Conductivitat | I2 | na | na | na | na
NaClO | CAB | Terbolesa | I3 | na | na | na | na
NaClO | CAB | SST | I4 | na | na | na | na
NaClO | CAB | COT | I5 | na | na | na | na
NaClO | CAB | NH4+ | I6 | na | na | na | na
NaClO | CAB | NO3_ | I7 | na | na | na | na
NaClO | CAB | Zn | I8 | na | na | na | na
NaClO | CAB | Ni | I9 | na | na | na | na
NaClO | CAB | Carbamazepina | I10 | na | na | na | na
NaClO | CAB | Diclofenac | I11 | na | na | na | na
NaClO | CAB | DEET | I12 | na | na | na | na
NaClO | CAB | Iopromida | I13 | na | na | na | na
NaClO | CAB | 1,4-Dioxà | I14 | na | na | na | na
NaClO | CAB | NDMA | I22 | na | na | na | na
NaClO | CAB | Venlafaxina | I15 | na | na | na | na
NaClO | CAB | Cafeïna | I16 | na | na | na | na
NaClO | CAB | PFOS | I17 | na | na | na | na
NaClO | CAB | DEHP | I18 | na | na | na | na
NaClO | CAB | Bacteris | I19 | 0 | 99.99 | Escala laboratori | [26]
NaClO | CAB | Virus | I20 | ne | 99.999 | ne | [27]
NaClO | CAB | Protozous | I21 | ne | 90 | ne | [1]
NaClO | MF_UF | pH | I1 | na | na | na | na
NaClO | MF_UF | Conductivitat | I2 | na | na | na | na
NaClO | MF_UF | Terbolesa | I3 | na | na | na | na
NaClO | MF_UF | SST | I4 | na | na | na | na
NaClO | MF_UF | COT | I5 | na | na | na | na
NaClO | MF_UF | NH4+ | I6 | na | na | na | na
NaClO | MF_UF | NO3_ | I7 | na | na | na | na
NaClO | MF_UF | Zn | I8 | na | na | na | na
NaClO | MF_UF | Ni | I9 | na | na | na | na
NaClO | MF_UF | Carbamazepina | I10 | na | na | na | na
NaClO | MF_UF | Diclofenac | I11 | na | na | na | na
NaClO | MF_UF | DEET | I12 | na | na | na | na
NaClO | MF_UF | Iopromida | I13 | na | na | na | na
NaClO | MF_UF | 1,4-Dioxà | I14 | na | na | na | na
NaClO | MF_UF | NDMA | I22 | na | na | na | na
NaClO | MF_UF | Venlafaxina | I15 | na | na | na | na
NaClO | MF_UF | Cafeïna | I16 | na | na | na | na
NaClO | MF_UF | PFOS | I17 | na | na | na | na
NaClO | MF_UF | DEHP | I18 | na | na | na | na
NaClO | MF_UF | Bacteris | I19 | 0 | 99.99 | Escala laboratori | [26]
NaClO | MF_UF | Virus | I20 | ne | 99.999 | ne | [27]
NaClO | MF_UF | Protozous | I21 | ne | 90 | ne | [1]
NaClO | O3 | pH | I1 | na | na | na | na
NaClO | O3 | Conductivitat | I2 | na | na | na | na
NaClO | O3 | Terbolesa | I3 | na | na | na | na
NaClO | O3 | SST | I4 | na | na | na | na
NaClO | O3 | COT | I5 | na | na | na | na
NaClO | O3 | NH4+ | I6 | na | na | na | na
NaClO | O3 | NO3_ | I7 | na | na | na | na
NaClO | O3 | Zn | I8 | na | na | na | na
NaClO | O3 | Ni | I9 | na | na | na | na
NaClO | O3 | Carbamazepina | I10 | na | na | na | na
NaClO | O3 | Diclofenac | I11 | na | na | na | na
NaClO | O3 | DEET | I12 | na | na | na | na
NaClO | O3 | Iopromida | I13 | na | na | na | na
NaClO | O3 | 1,4-Dioxà | I14 | na | na | na | na
NaClO | O3 | NDMA | I22 | na | na | na | na
NaClO | O3 | Venlafaxina | I15 | na | na | na | na
NaClO | O3 | Cafeïna | I16 | na | na | na | na
NaClO | O3 | PFOS | I17 | na | na | na | na
NaClO | O3 | DEHP | I18 | na | na | na | na
NaClO | O3 | Bacteris | I19 | 0 | 99.99 | Escala laboratori | [26]
NaClO | O3 | Virus | I20 | ne | 99.999 | ne | [27]
NaClO | O3 | Protozous | I21 | ne | 90 | ne | [1]
NaClO | BFS | pH | I1 | na | na | na | na
NaClO | BFS | Conductivitat | I2 | na | na | na | na
NaClO | BFS | Terbolesa | I3 | na | na | na | na
NaClO | BFS | SST | I4 | na | na | na | na
NaClO | BFS | COT | I5 | na | na | na | na
NaClO | BFS | NH4+ | I6 | na | na | na | na
NaClO | BFS | NO3_ | I7 | na | na | na | na
NaClO | BFS | Zn | I8 | na | na | na | na
NaClO | BFS | Ni | I9 | na | na | na | na
NaClO | BFS | Carbamazepina | I10 | na | na | na | na
NaClO | BFS | Diclofenac | I11 | na | na | na | na
NaClO | BFS | DEET | I12 | na | na | na | na
NaClO | BFS | Iopromida | I13 | na | na | na | na
NaClO | BFS | 1,4-Dioxà | I14 | na | na | na | na
NaClO | BFS | NDMA | I22 | na | na | na | na
NaClO | BFS | Venlafaxina | I15 | na | na | na | na
NaClO | BFS | Cafeïna | I16 | na | na | na | na
NaClO | BFS | PFOS | I17 | na | na | na | na
NaClO | BFS | DEHP | I18 | na | na | na | na
NaClO | BFS | Bacteris | I19 | 0 | 99.99 | Escala laboratori | [26]
NaClO | BFS | Virus | I20 | ne | 99.999 | ne | [27]
NaClO | BFS | Protozous | I21 | ne | 90 | ne | [1]
UV | FQ_D | pH | I1 | na | na | na | na
UV | FQ_D | Conductivitat | I2 | na | na | na | na
UV | FQ_D | Terbolesa | I3 | na | na | na | na
UV | FQ_D | SST | I4 | na | na | na | na
UV | FQ_D | COT | I5 | na | na | na | na
UV | FQ_D | NH4+ | I6 | na | na | na | na
UV | FQ_D | NO3_ | I7 | na | na | na | na
UV | FQ_D | Zn | I8 | na | na | na | na
UV | FQ_D | Ni | I9 | na | na | na | na
UV | FQ_D | Carbamazepina | I10 | 55 | 65 | ne | [6]
UV | FQ_D | Diclofenac | I11 | 88 | 98 | ne | [6]
UV | FQ_D | DEET | I12 | 42 | 62 | ne | [6]
UV | FQ_D | Iopromida | I13 | 90 | 100 | ne | [6]
UV | FQ_D | 1,4-Dioxà | I14 | 0 | 20 | ne | [6]
UV | FQ_D | NDMA | I22 | 0 | 20 | ne | [6]
UV | FQ_D | Venlafaxina | I15 | ne | ne | ne | ne
UV | FQ_D | Cafeïna | I16 | 84 | 100 | ne | [6]
UV | FQ_D | PFOS | I17 | ne | ne | ne | ne
UV | FQ_D | DEHP | I18 | ne | ne | ne | ne
UV | FQ_D | Bacteris | I19 | ne | 99.9999 | ne | [25]
UV | FQ_D | Virus | I20 | ne | 99.9999 | ne | [25]
UV | FQ_D | Protozous | I21 | ne | 99.9999 | ne | [25]
UV | FS | pH | I1 | na | na | na | na
UV | FS | Conductivitat | I2 | na | na | na | na
UV | FS | Terbolesa | I3 | na | na | na | na
UV | FS | SST | I4 | na | na | na | na
UV | FS | COT | I5 | na | na | na | na
UV | FS | NH4+ | I6 | na | na | na | na
UV | FS | NO3_ | I7 | na | na | na | na
UV | FS | Zn | I8 | na | na | na | na
UV | FS | Ni | I9 | na | na | na | na
UV | FS | Carbamazepina | I10 | 55 | 65 | ne | [6]
UV | FS | Diclofenac | I11 | 88 | 98 | ne | [6]
UV | FS | DEET | I12 | 42 | 62 | ne | [6]
UV | FS | Iopromida | I13 | 90 | 100 | ne | [6]
UV | FS | 1,4-Dioxà | I14 | 0 | 20 | ne | [6]
UV | FS | NDMA | I22 | 0 | 20 | ne | [6]
UV | FS | Venlafaxina | I15 | ne | ne | ne | ne
UV | FS | Cafeïna | I16 | 84 | 100 | ne | [6]
UV | FS | PFOS | I17 | ne | ne | ne | ne
UV | FS | DEHP | I18 | ne | ne | ne | ne
UV | FS | Bacteris | I19 | ne | 99.9999 | ne | [25]
UV | FS | Virus | I20 | ne | 99.9999 | ne | [25]
UV | FS | Protozous | I21 | ne | 99.9999 | ne | [25]
UV | BRM | pH | I1 | na | na | na | na
UV | BRM | Conductivitat | I2 | na | na | na | na
UV | BRM | Terbolesa | I3 | na | na | na | na
UV | BRM | SST | I4 | na | na | na | na
UV | BRM | COT | I5 | na | na | na | na
UV | BRM | NH4+ | I6 | na | na | na | na
UV | BRM | NO3_ | I7 | na | na | na | na
UV | BRM | Zn | I8 | na | na | na | na
UV | BRM | Ni | I9 | na | na | na | na
UV | BRM | Carbamazepina | I10 | 55 | 65 | ne | [6]
UV | BRM | Diclofenac | I11 | 88 | 98 | ne | [6]
UV | BRM | DEET | I12 | 42 | 62 | ne | [6]
UV | BRM | Iopromida | I13 | 90 | 100 | ne | [6]
UV | BRM | 1,4-Dioxà | I14 | 0 | 20 | ne | [6]
UV | BRM | NDMA | I22 | 0 | 20 | ne | [6]
UV | BRM | Venlafaxina | I15 | ne | ne | ne | ne
UV | BRM | Cafeïna | I16 | 84 | 100 | ne | [6]
UV | BRM | PFOS | I17 | ne | ne | ne | ne
UV | BRM | DEHP | I18 | ne | ne | ne | ne
UV | BRM | Bacteris | I19 | ne | 99.9999 | ne | [25]
UV | BRM | Virus | I20 | ne | 99.9999 | ne | [25]
UV | BRM | Protozous | I21 | ne | 99.9999 | ne | [25]
UV | OI | pH | I1 | na | na | na | na
UV | OI | Conductivitat | I2 | na | na | na | na
UV | OI | Terbolesa | I3 | na | na | na | na
UV | OI | SST | I4 | na | na | na | na
UV | OI | COT | I5 | na | na | na | na
UV | OI | NH4+ | I6 | na | na | na | na
UV | OI | NO3_ | I7 | na | na | na | na
UV | OI | Zn | I8 | na | na | na | na
UV | OI | Ni | I9 | na | na | na | na
UV | OI | Carbamazepina | I10 | 55 | 65 | ne | [6]
UV | OI | Diclofenac | I11 | 88 | 98 | ne | [6]
UV | OI | DEET | I12 | 42 | 62 | ne | [6]
UV | OI | Iopromida | I13 | 90 | 100 | ne | [6]
UV | OI | 1,4-Dioxà | I14 | 0 | 20 | ne | [6]
UV | OI | NDMA | I22 | 0 | 20 | ne | [6]
UV | OI | Venlafaxina | I15 | ne | ne | ne | ne
UV | OI | Cafeïna | I16 | 84 | 100 | ne | [6]
UV | OI | PFOS | I17 | ne | ne | ne | ne
UV | OI | DEHP | I18 | ne | ne | ne | ne
UV | OI | Bacteris | I19 | ne | 99.9999 | ne | [25]
UV | OI | Virus | I20 | ne | 99.9999 | ne | [25]
UV | OI | Protozous | I21 | ne | 99.9999 | ne | [25]
UV | EDI | pH | I1 | na | na | na | na
UV | EDI | Conductivitat | I2 | na | na | na | na
UV | EDI | Terbolesa | I3 | na | na | na | na
UV | EDI | SST | I4 | na | na | na | na
UV | EDI | COT | I5 | na | na | na | na
UV | EDI | NH4+ | I6 | na | na | na | na
UV | EDI | NO3_ | I7 | na | na | na | na
UV | EDI | Zn | I8 | na | na | na | na
UV | EDI | Ni | I9 | na | na | na | na
UV | EDI | Carbamazepina | I10 | 55 | 65 | ne | [6]
UV | EDI | Diclofenac | I11 | 88 | 98 | ne | [6]
UV | EDI | DEET | I12 | 42 | 62 | ne | [6]
UV | EDI | Iopromida | I13 | 90 | 100 | ne | [6]
UV | EDI | 1,4-Dioxà | I14 | 0 | 20 | ne | [6]
UV | EDI | NDMA | I22 | 0 | 20 | ne | [6]
UV | EDI | Venlafaxina | I15 | ne | ne | ne | ne
UV | EDI | Cafeïna | I16 | 84 | 100 | ne | [6]
UV | EDI | PFOS | I17 | ne | ne | ne | ne
UV | EDI | DEHP | I18 | ne | ne | ne | ne
UV | EDI | Bacteris | I19 | ne | 99.9999 | ne | [25]
UV | EDI | Virus | I20 | ne | 99.9999 | ne | [25]
UV | EDI | Protozous | I21 | ne | 99.9999 | ne | [25]
UV | CAG | pH | I1 | na | na | na | na
UV | CAG | Conductivitat | I2 | na | na | na | na
UV | CAG | Terbolesa | I3 | na | na | na | na
UV | CAG | SST | I4 | na | na | na | na
UV | CAG | COT | I5 | na | na | na | na
UV | CAG | NH4+ | I6 | na | na | na | na
UV | CAG | NO3_ | I7 | na | na | na | na
UV | CAG | Zn | I8 | na | na | na | na
UV | CAG | Ni | I9 | na | na | na | na
UV | CAG | Carbamazepina | I10 | 55 | 65 | ne | [6]
UV | CAG | Diclofenac | I11 | 88 | 98 | ne | [6]
UV | CAG | DEET | I12 | 42 | 62 | ne | [6]
UV | CAG | Iopromida | I13 | 90 | 100 | ne | [6]
UV | CAG | 1,4-Dioxà | I14 | 0 | 20 | ne | [6]
UV | CAG | NDMA | I22 | 0 | 20 | ne | [6]
UV | CAG | Venlafaxina | I15 | ne | ne | ne | ne
UV | CAG | Cafeïna | I16 | 84 | 100 | ne | [6]
UV | CAG | PFOS | I17 | ne | ne | ne | ne
UV | CAG | DEHP | I18 | ne | ne | ne | ne
UV | CAG | Bacteris | I19 | ne | 99.9999 | ne | [25]
UV | CAG | Virus | I20 | ne | 99.9999 | ne | [25]
UV | CAG | Protozous | I21 | ne | 99.9999 | ne | [25]
UV | CAP | pH | I1 | na | na | na | na
UV | CAP | Conductivitat | I2 | na | na | na | na
UV | CAP | Terbolesa | I3 | na | na | na | na
UV | CAP | SST | I4 | na | na | na | na
UV | CAP | COT | I5 | na | na | na | na
UV | CAP | NH4+ | I6 | na | na | na | na
UV | CAP | NO3_ | I7 | na | na | na | na
UV | CAP | Zn | I8 | na | na | na | na
UV | CAP | Ni | I9 | na | na | na | na
UV | CAP | Carbamazepina | I10 | 55 | 65 | ne | [6]
UV | CAP | Diclofenac | I11 | 88 | 98 | ne | [6]
UV | CAP | DEET | I12 | 42 | 62 | ne | [6]
UV | CAP | Iopromida | I13 | 90 | 100 | ne | [6]
UV | CAP | 1,4-Dioxà | I14 | 0 | 20 | ne | [6]
UV | CAP | NDMA | I22 | 0 | 20 | ne | [6]
UV | CAP | Venlafaxina | I15 | ne | ne | ne | ne
UV | CAP | Cafeïna | I16 | 84 | 100 | ne | [6]
UV | CAP | PFOS | I17 | ne | ne | ne | ne
UV | CAP | DEHP | I18 | ne | ne | ne | ne
UV | CAP | Bacteris | I19 | ne | 99.9999 | ne | [25]
UV | CAP | Virus | I20 | ne | 99.9999 | ne | [25]
UV | CAP | Protozous | I21 | ne | 99.9999 | ne | [25]
UV | UV_H2O2 | pH | I1 | na | na | na | na
UV | UV_H2O2 | Conductivitat | I2 | na | na | na | na
UV | UV_H2O2 | Terbolesa | I3 | na | na | na | na
UV | UV_H2O2 | SST | I4 | na | na | na | na
UV | UV_H2O2 | COT | I5 | na | na | na | na
UV | UV_H2O2 | NH4+ | I6 | na | na | na | na
UV | UV_H2O2 | NO3_ | I7 | na | na | na | na
UV | UV_H2O2 | Zn | I8 | na | na | na | na
UV | UV_H2O2 | Ni | I9 | na | na | na | na
UV | UV_H2O2 | Carbamazepina | I10 | 55 | 65 | ne | [6]
UV | UV_H2O2 | Diclofenac | I11 | 88 | 98 | ne | [6]
UV | UV_H2O2 | DEET | I12 | 42 | 62 | ne | [6]
UV | UV_H2O2 | Iopromida | I13 | 90 | 100 | ne | [6]
UV | UV_H2O2 | 1,4-Dioxà | I14 | 0 | 20 | ne | [6]
UV | UV_H2O2 | NDMA | I22 | 0 | 20 | ne | [6]
UV | UV_H2O2 | Venlafaxina | I15 | ne | ne | ne | ne
UV | UV_H2O2 | Cafeïna | I16 | 84 | 100 | ne | [6]
UV | UV_H2O2 | PFOS | I17 | ne | ne | ne | ne
UV | UV_H2O2 | DEHP | I18 | ne | ne | ne | ne
UV | UV_H2O2 | Bacteris | I19 | ne | 99.9999 | ne | [25]
UV | UV_H2O2 | Virus | I20 | ne | 99.9999 | ne | [25]
UV | UV_H2O2 | Protozous | I21 | ne | 99.9999 | ne | [25]
UV | FAC_DS | pH | I1 | na | na | na | na
UV | FAC_DS | Conductivitat | I2 | na | na | na | na
UV | FAC_DS | Terbolesa | I3 | na | na | na | na
UV | FAC_DS | SST | I4 | na | na | na | na
UV | FAC_DS | COT | I5 | na | na | na | na
UV | FAC_DS | NH4+ | I6 | na | na | na | na
UV | FAC_DS | NO3_ | I7 | na | na | na | na
UV | FAC_DS | Zn | I8 | na | na | na | na
UV | FAC_DS | Ni | I9 | na | na | na | na
UV | FAC_DS | Carbamazepina | I10 | 55 | 65 | ne | [6]
UV | FAC_DS | Diclofenac | I11 | 88 | 98 | ne | [6]
UV | FAC_DS | DEET | I12 | 42 | 62 | ne | [6]
UV | FAC_DS | Iopromida | I13 | 90 | 100 | ne | [6]
UV | FAC_DS | 1,4-Dioxà | I14 | 0 | 20 | ne | [6]
UV | FAC_DS | NDMA | I22 | 0 | 20 | ne | [6]
UV | FAC_DS | Venlafaxina | I15 | ne | ne | ne | ne
UV | FAC_DS | Cafeïna | I16 | 84 | 100 | ne | [6]
UV | FAC_DS | PFOS | I17 | ne | ne | ne | ne
UV | FAC_DS | DEHP | I18 | ne | ne | ne | ne
UV | FAC_DS | Bacteris | I19 | ne | 99.9999 | ne | [25]
UV | FAC_DS | Virus | I20 | ne | 99.9999 | ne | [25]
UV | FAC_DS | Protozous | I21 | ne | 99.9999 | ne | [25]
UV | CAB | pH | I1 | na | na | na | na
UV | CAB | Conductivitat | I2 | na | na | na | na
UV | CAB | Terbolesa | I3 | na | na | na | na
UV | CAB | SST | I4 | na | na | na | na
UV | CAB | COT | I5 | na | na | na | na
UV | CAB | NH4+ | I6 | na | na | na | na
UV | CAB | NO3_ | I7 | na | na | na | na
UV | CAB | Zn | I8 | na | na | na | na
UV | CAB | Ni | I9 | na | na | na | na
UV | CAB | Carbamazepina | I10 | 55 | 65 | ne | [6]
UV | CAB | Diclofenac | I11 | 88 | 98 | ne | [6]
UV | CAB | DEET | I12 | 42 | 62 | ne | [6]
UV | CAB | Iopromida | I13 | 90 | 100 | ne | [6]
UV | CAB | 1,4-Dioxà | I14 | 0 | 20 | ne | [6]
UV | CAB | NDMA | I22 | 0 | 20 | ne | [6]
UV | CAB | Venlafaxina | I15 | ne | ne | ne | ne
UV | CAB | Cafeïna | I16 | 84 | 100 | ne | [6]
UV | CAB | PFOS | I17 | ne | ne | ne | ne
UV | CAB | DEHP | I18 | ne | ne | ne | ne
UV | CAB | Bacteris | I19 | ne | 99.9999 | ne | [25]
UV | CAB | Virus | I20 | ne | 99.9999 | ne | [25]
UV | CAB | Protozous | I21 | ne | 99.9999 | ne | [25]
UV | MF_UF | pH | I1 | na | na | na | na
UV | MF_UF | Conductivitat | I2 | na | na | na | na
UV | MF_UF | Terbolesa | I3 | na | na | na | na
UV | MF_UF | SST | I4 | na | na | na | na
UV | MF_UF | COT | I5 | na | na | na | na
UV | MF_UF | NH4+ | I6 | na | na | na | na
UV | MF_UF | NO3_ | I7 | na | na | na | na
UV | MF_UF | Zn | I8 | na | na | na | na
UV | MF_UF | Ni | I9 | na | na | na | na
UV | MF_UF | Carbamazepina | I10 | 55 | 65 | ne | [6]
UV | MF_UF | Diclofenac | I11 | 88 | 98 | ne | [6]
UV | MF_UF | DEET | I12 | 42 | 62 | ne | [6]
UV | MF_UF | Iopromida | I13 | 90 | 100 | ne | [6]
UV | MF_UF | 1,4-Dioxà | I14 | 0 | 20 | ne | [6]
UV | MF_UF | NDMA | I22 | 0 | 20 | ne | [6]
UV | MF_UF | Venlafaxina | I15 | ne | ne | ne | ne
UV | MF_UF | Cafeïna | I16 | 84 | 100 | ne | [6]
UV | MF_UF | PFOS | I17 | ne | ne | ne | ne
UV | MF_UF | DEHP | I18 | ne | ne | ne | ne
UV | MF_UF | Bacteris | I19 | ne | 99.9999 | ne | [25]
UV | MF_UF | Virus | I20 | ne | 99.9999 | ne | [25]
UV | MF_UF | Protozous | I21 | ne | 99.9999 | ne | [25]
UV | O3 | pH | I1 | na | na | na | na
UV | O3 | Conductivitat | I2 | na | na | na | na
UV | O3 | Terbolesa | I3 | na | na | na | na
UV | O3 | SST | I4 | na | na | na | na
UV | O3 | COT | I5 | na | na | na | na
UV | O3 | NH4+ | I6 | na | na | na | na
UV | O3 | NO3_ | I7 | na | na | na | na
UV | O3 | Zn | I8 | na | na | na | na
UV | O3 | Ni | I9 | na | na | na | na
UV | O3 | Carbamazepina | I10 | 55 | 65 | ne | [6]
UV | O3 | Diclofenac | I11 | 88 | 98 | ne | [6]
UV | O3 | DEET | I12 | 42 | 62 | ne | [6]
UV | O3 | Iopromida | I13 | 90 | 100 | ne | [6]
UV | O3 | 1,4-Dioxà | I14 | 0 | 20 | ne | [6]
UV | O3 | NDMA | I22 | 0 | 20 | ne | [6]
UV | O3 | Venlafaxina | I15 | ne | ne | ne | ne
UV | O3 | Cafeïna | I16 | 84 | 100 | ne | [6]
UV | O3 | PFOS | I17 | ne | ne | ne | ne
UV | O3 | DEHP | I18 | ne | ne | ne | ne
UV | O3 | Bacteris | I19 | ne | 99.9999 | ne | [25]
UV | O3 | Virus | I20 | ne | 99.9999 | ne | [25]
UV | O3 | Protozous | I21 | ne | 99.9999 | ne | [25]
UV | BFS | pH | I1 | na | na | na | na
UV | BFS | Conductivitat | I2 | na | na | na | na
UV | BFS | Terbolesa | I3 | na | na | na | na
UV | BFS | SST | I4 | na | na | na | na
UV | BFS | COT | I5 | na | na | na | na
UV | BFS | NH4+ | I6 | na | na | na | na
UV | BFS | NO3_ | I7 | na | na | na | na
UV | BFS | Zn | I8 | na | na | na | na
UV | BFS | Ni | I9 | na | na | na | na
UV | BFS | Carbamazepina | I10 | 55 | 65 | ne | [6]
UV | BFS | Diclofenac | I11 | 88 | 98 | ne | [6]
UV | BFS | DEET | I12 | 42 | 62 | ne | [6]
UV | BFS | Iopromida | I13 | 90 | 100 | ne | [6]
UV | BFS | 1,4-Dioxà | I14 | 0 | 20 | ne | [6]
UV | BFS | NDMA | I22 | 0 | 20 | ne | [6]
UV | BFS | Venlafaxina | I15 | ne | ne | ne | ne
UV | BFS | Cafeïna | I16 | 84 | 100 | ne | [6]
UV | BFS | PFOS | I17 | ne | ne | ne | ne
UV | BFS | DEHP | I18 | ne | ne | ne | ne
UV | BFS | Bacteris | I19 | ne | 99.9999 | ne | [25]
UV | BFS | Virus | I20 | ne | 99.9999 | ne | [25]
UV | BFS | Protozous | I21 | ne | 99.9999 | ne | [25]

## Tractaments_dades_inicials
TRACT. | PRETRAC. | PAR_DIANA | %ELIM_MIN | %ELIM_MAX | ORIGEN | REF.
BRM | DP | pH* | 7.5 | 8.5 | Escala Pilot | [1]
BRM | DP | Conductivitat | N.A | N.A | N.A | N.A
BRM | DP | Terbolesa | 99 | 100 | Escala Pilot | [1]
BRM | DP | SST | 99 | 100 | Escala Pilot | [1]
BRM | DP | COT | 50 | 74 | Escala Pilot | [2]
BRM | DP | NH4+ | 90 | 96 | Escala Pilot | [1]
BRM | DP | NO3- | N.A | N.A | N.A | N.A
BRM | DP | Zn | 0 | 60.8 | Escala Pilot | [3]
BRM | DP | Ni | 0 | 55.2 | Escala Pilot | [3]
BRM | DP | Carbamazepina | 2 | 32 | N.E | [4]
BRM | DP | Diclofenac | 53 | 91 | Escala Pilot | [5]
BRM | DP | DEET | 6 | 94 | N.E | [4]
BRM | DP | Iopromida | 15 | 25 | N.E | [6]
BRM | DP | 1,4-Dioxà | 0 | 20 | N.E | [6]
BRM | DP | NDMA | 0 | 20 | N.E | [6]
BRM | DP | Venlafaxina | 0 | 20 | Escala Pilot | [51]
BRM | DP | Cafeïna | 85 | 100 | N.E | [6]
BRM | DP | PFOS | N.E | N.E | N.E | N.E
BRM | DP | DEHP | 0 | 10 | N.E | [49]
BRM | DP | Bacteris** | 0 | 4 | N.E | [7]
BRM | DP | Virus** | 0 | 1.5 | N.E | [7]
BRM | DP | Protozous** | 0 | 2 | N.E | [8]
FQ-D | DS | pH* | N.A | N.A | N.A | N.A
FQ-D | DS | Conductivitat | N.A | N.A | N.A | N.A
FQ-D | DS | Terbolesa | 30 | 50 | N.E | [9]
FQ-D | DS | SST | 50 | 70 | N.E | [9]
FQ-D | DS | COT | 50 | 70 | N.E | [10]
FQ-D | DS | NH4+ | 0 | 25 | N.E | [10]
FQ-D | DS | NO3- | 0 | 0 | N.E | [10]
FQ-D | DS | Zn | 50 | 70 | N.E | [10]
FQ-D | DS | Ni | 0 | 20 | N.E | [10]
FQ-D | DS | Carbamazepina | 9 | 15 | Escala laboratorio | [11]
FQ-D | DS | Diclofenac | 0 | 11 | Escala laboratorio | [11]
FQ-D | DS | DEET | 0 | 1 | Escala industrial | [12]
FQ-D | DS | Iopromida | N.A | N.E | N.E | N.E
FQ-D | DS | 1,4-Dioxà | N.A | N.A | N.A | N.A
FQ-D | DS | NDMA | N.A | N.A | N.A | N.A
FQ-D | DS | Venlafaxina | N.A | N.A | N.A | N.A
FQ-D | DS | Cafeïna | N.A | N.A | N.A | N.A
FQ-D | DS | PFOS | 35 | 65 | N.E | [48]
FQ-D | DS | DEHP | 0 | 72 | N.E | [49]
FQ-D | DS | Bacteris** | 1 | 2 | N.E | [13]
FQ-D | DS | Virus** | 2.6 | 3.4 | N.E | [13]
FQ-D | DS | Protozous** | N.A | 2.4 | N.E | [14]
FS | DS | pH* | N.A | N.A | N.A | N.A
FS | DS | Conductivitat | N.A | N.A | N.A | N.A
FS | DS | Terbolesa | 30 | 50 | N.E | [9]
FS | DS | SST | 60 | 80 | N.E | [9]
FS | DS | COT | 0 | 30.2 | N.E | [9]
FS | DS | NH4+ | N.A | N.A | N.A | N.A
FS | DS | NO3- | N.A | N.A | N.A | N.A
FS | DS | Zn | 71 | 87 | Escala industrial | [15]
FS | DS | Ni | 18 | 23 | Escala laboratori | [16]
FS | DS | Carbamazepina | N.A | N.A | N.A | N.A
FS | DS | Diclofenac | N.A | N.A | N.A | N.A
FS | DS | DEET | N.A | N.A | N.A | N.A
FS | DS | Iopromida | N.A | N.A | N.A | N.A
FS | DS | 1,4-Dioxà | N.A | N.A | N.A | N.A
FS | DS | NDMA | N.A | N.A | N.A | N.A
FS | DS | Venlafaxina | N.A | N.A | N.A | N.A
FS | DS | Cafeïna | N.A | N.A | N.A | N.A
FS | DS | PFOS | N.A | N.A | N.A | N.A
FS | DS | DEHP | N.A | N.A | N.A | N.A
FS | DS | Bacteris** | 0 | 1 | N.E | [9]
FS | DS | Virus** | 0.26 | 1 | Escala industrial | [8]
FS | DS | Protozous** | 0.28 | 1.16 | Escala industrial | [13]
FS | FQ-D | pH* | N.A | N.A | N.A | N.A
FS | FQ-D | Conductivitat | N.A | N.A | N.A | N.A
FS | FQ-D | Terbolesa | 30 | 50 | N.E | [9]
FS | FQ-D | SST | 60 | 80 | N.E | [9]
FS | FQ-D | COT | 0 | 30.2 | N.E | [9]
FS | FQ-D | NH4+ | N.A | N.A | N.A | N.A
FS | FQ-D | NO3- | N.A | N.A | N.A | N.A
FS | FQ-D | Zn | 71 | 87 | Escala industrial | [15]
FS | FQ-D | Ni | 18 | 23 | Escala laboratori | [16]
FS | FQ-D | Carbamazepina | N.A | N.A | N.A | N.A
FS | FQ-D | Diclofenac | N.A | N.A | N.A | N.A
FS | FQ-D | DEET | N.A | N.A | N.A | N.A
FS | FQ-D | Iopromida | N.A | N.A | N.A | N.A
FS | FQ-D | 1,4-Dioxà | N.A | N.A | N.A | N.A
FS | FQ-D | NDMA | N.A | N.A | N.A | N.A
FS | FQ-D | Venlafaxina | N.A | N.A | N.A | N.A
FS | FQ-D | Cafeïna | N.A | N.A | N.A | N.A
FS | FQ-D | PFOS | N.A | N.A | N.A | N.A
FS | FQ-D | DEHP | N.A | N.A | N.A | N.A
FS | FQ-D | Bacteris** | 0 | 1 | N.E | [9]
FS | FQ-D | Virus** | 0.26 | 1 | Escala industrial | [8]
FS | FQ-D | Protozous** | 0.28 | 1.16 | Escala industrial | [13]
BFS | DS | pH* | N.A | N.A | N.A | N.A
BFS | DS | Conductivitat | N.A | N.A | N.A | N.A
BFS | DS | Terbolesa | 33 | 51 | Escala Piloto | [17]
BFS | DS | SST | 50 | 75 | Escala Industrial | [18]
BFS | DS | COT | 0 | 30 | Escala Pilot | [19]
BFS | DS | NH4+ | 70 | 95 | Escala Pilot | [17]
BFS | DS | NO3- | 70 | 100 | Escala Pilot | [17]
BFS | DS | Zn | 71 | 87 | Escala industrial | [15]
BFS | DS | Ni | 18 | 23 | Escala laboratori | [16]
BFS | DS | Carbamazepina | 44 | 64 | N.E | [6]
BFS | DS | Diclofenac | 57 | 77 | N.E | [6]
BFS | DS | DEET | 27 | 47 | N.E | [6]
BFS | DS | Iopromida | 18 | 38 | N.E | [6]
BFS | DS | 1,4-Dioxà | 0 | 20 | N.E | [6]
BFS | DS | NDMA | 0 | 66 | Escala Industrial | [18]
BFS | DS | Venlafaxina | N.E | N.E | N.E | N.E
BFS | DS | Cafeïna | 67 | 87 | N.E | [6]
BFS | DS | PFOS | N.E | N.E | N.E | N.E
BFS | DS | DEHP | N.E | N.E | N.E | N.E
BFS | DS | Bacteris** | 0.81 | 1 | Escala Industrial | [13]
BFS | DS | Virus** | 0.26 | 1 | Escala industrial | [8]
BFS | DS | Protozous** | 0.28 | 1.16 | Escala industrial | [13]
BFS | FQ-D | pH* | N.A | N.A | N.A | N.A
BFS | FQ-D | Conductivitat | N.A | N.A | N.A | N.A
BFS | FQ-D | Terbolesa | 33 | 51 | Escala Piloto | [17]
BFS | FQ-D | SST | 50 | 75 | Escala Industrial | [18]
BFS | FQ-D | COT | 0 | 30 | Escala Pilot | [19]
BFS | FQ-D | NH4+ | 70 | 95 | Escala Pilot | [17]
BFS | FQ-D | NO3- | 70 | 100 | Escala Pilot | [17]
BFS | FQ-D | Zn | 71 | 87 | Escala industrial | [15]
BFS | FQ-D | Ni | 18 | 23 | Escala laboratori | [16]
BFS | FQ-D | Carbamazepina | 44 | 64 | N.E | [6]
BFS | FQ-D | Diclofenac | 57 | 77 | N.E | [6]
BFS | FQ-D | DEET | 27 | 47 | N.E | [6]
BFS | FQ-D | Iopromida | 18 | 38 | N.E | [6]
BFS | FQ-D | 1,4-Dioxà | 0 | 20 | N.E | [6]
BFS | FQ-D | NDMA | 0 | 66 | Escala Industrial | [18]
BFS | FQ-D | Venlafaxina | N.E | N.E | N.E | N.E
BFS | FQ-D | Cafeïna | 67 | 87 | N.E | [6]
BFS | FQ-D | PFOS | N.E | N.E | N.E | N.E
BFS | FQ-D | DEHP | N.E | N.E | N.E | N.E
BFS | FQ-D | Bacteris** | 0.81 | 1 | Escala Industrial | [13]
BFS | FQ-D | Virus** | 0.26 | 1 | Escala industrial | [8]
BFS | FQ-D | Protozous** | 0.28 | 1.16 | Escala industrial | [13]
CAB | DS | pH* | N.A | N.A | N.A | N.A
CAB | DS | Conductivitat | N.A | N.A | N.A | N.A
CAB | DS | Terbolesa | 40 | 80 | Escala laboratorio | [20]
CAB | DS | SST | 43 | 100 | Escala laboratorio | [21]
CAB | DS | COT | 11.6 | 15.7 | Planta Pilot | [22]
CAB | DS | NH4+ | 80.6 | 92.6 | Planta Pilot | [22]
CAB | DS | NO3- | N.E | N.E | N.E | N.E
CAB | DS | Zn | 70 | 99 | Escla laboratori | [23]
CAB | DS | Ni | 70 | 99 | Escala laboratori | [23]
CAB | DS | Carbamazepina | 84 | 96 | Escala laboratori | [22]
CAB | DS | Diclofenac | 65 | 85 | N.E | [6]
CAB | DS | DEET | 70 | 90 | N.E | [6]
CAB | DS | Iopromida | 32 | 52 | N.E | [6]
CAB | DS | 1,4-Dioxà | 0 | 20 | N.E | [6]
CAB | DS | NDMA | 0 | 20 | N.E | [6]
CAB | DS | Venlafaxina | N.E | N.E | N.E | N.E
CAB | DS | Cafeïna | 83 | 100 | N.E | [6]
CAB | DS | PFOS | N.E | N.E | N.E | N.E
CAB | DS | DEHP | N.E | N.E | N.E | N.E
CAB | DS | Bacteris** | N.A | N.A | N.A | N.A
CAB | DS | Virus** | 0 | 0 | Escala industrial | [24]
CAB | DS | Protozous** | 0 | 0 | Escala industrial | [24]
CAB | FQ-D | pH* | N.A | N.A | N.A | N.A
CAB | FQ-D | Conductivitat | N.A | N.A | N.A | N.A
CAB | FQ-D | Terbolesa | 40 | 80 | Escala laboratorio | [20]
CAB | FQ-D | SST | 43 | 100 | Escala laboratorio | [21]
CAB | FQ-D | COT | 11.6 | 15.7 | Planta Pilot | [22]
CAB | FQ-D | NH4+ | 80.6 | 92.6 | Planta Pilot | [22] | NOTA: Les referencies de contaminants biologics i eliminacio de metalls son referents al CAG
CAB | FQ-D | NO3- | N.E | N.E | N.E | N.E
CAB | FQ-D | Zn | 70 | 99 | Escla laboratori | [23]
CAB | FQ-D | Ni | 70 | 99 | Escala laboratori | [23]
CAB | FQ-D | Carbamazepina | 84 | 96 | Escala laboratori | [22]
CAB | FQ-D | Diclofenac | 65 | 85 | N.E | [6]
CAB | FQ-D | DEET | 70 | 90 | N.E | [6]
CAB | FQ-D | Iopromida | 32 | 52 | N.E | [6]
CAB | FQ-D | 1,4-Dioxà | 0 | 20 | N.E | [6]
CAB | FQ-D | NDMA | 0 | 20 | N.E | [6]
CAB | FQ-D | Venlafaxina | N.E | N.E | N.E | N.E
CAB | FQ-D | Cafeïna | 83 | 100 | N.E | [6]
CAB | FQ-D | PFOS | N.E | N.E | N.E | N.E
CAB | FQ-D | DEHP | N.E | N.E | N.E | N.E
CAB | FQ-D | Bacteris** | N.A | N.A | N.A | N.A
CAB | FQ-D | Virus** | 0 | 0 | Escala industrial | [24]
CAB | FQ-D | Protozous** | 0 | 0 | Escala industrial | [24]
MF/UF | DS | pH* | N.A | N.A | N.A | N.A
MF/UF | DS | Conductivitat | N.A | N.A | N.A | N.A
MF/UF | DS | Terbolesa | 99 | 100 | Escala industrial | [10]
MF/UF | DS | SST | 95 | 98 | Escala industrial | [10]
MF/UF | DS | COT | 45 | 65 | Escala industrial | [10]
MF/UF | DS | NH4+ | 5 | 15 | Escala industrial | [10]
MF/UF | DS | NO3- | 0 | 2 | Escala industrial | [10]
MF/UF | DS | Zn | N.A | N.A | N.A | N.A
MF/UF | DS | Ni | N.A | N.A | N.A | N.A
MF/UF | DS | Carbamazepina | 0 | 70 | Escala laboratori | [11]
MF/UF | DS | Diclofenac | 0 | 26 | Escala laboratori | [11]
MF/UF | DS | DEET | 0 | 50 | Escala de laboratori | [12]
MF/UF | DS | Iopromida | 0 | 1 | N.E | [6]
MF/UF | DS | 1,4-Dioxà | 0 | 2 | N.E | [25]
MF/UF | DS | NDMA | 50 | 75 | N.E | [10]
MF/UF | DS | Venlafaxina | N.E | N.E | N.E | N.E
MF/UF | DS | Cafeïna | 4 | 10 | N.E | [6]
MF/UF | DS | PFOS | 0 | 2 | N.E | [48]
MF/UF | DS | DEHP | N.E | N.E | N.E | N.E
MF/UF | DS | Bacteris** | N.A | 4 | N.E | [25]
MF/UF | DS | Virus** | N.A | 0 | N.E | [25]
MF/UF | DS | Protozous** | N.A | 4 | N.E | [25]
MF/UF | FQ-D | pH* | N.A | N.A | N.A | N.A
MF/UF | FQ-D | Conductivitat | N.A | N.A | N.A | N.A
MF/UF | FQ-D | Terbolesa | 99 | 100 | Escala industrial | [10]
MF/UF | FQ-D | SST | 95 | 98 | Escala industrial | [10]
MF/UF | FQ-D | COT | 45 | 65 | Escala industrial | [10]
MF/UF | FQ-D | NH4+ | 5 | 15 | Escala industrial | [10]
MF/UF | FQ-D | NO3- | 0 | 2 | Escala industrial | [10]
MF/UF | FQ-D | Zn | N.A | N.A | N.A | N.A
MF/UF | FQ-D | Ni | N.A | N.A | N.A | N.A
MF/UF | FQ-D | Carbamazepina | 0 | 16 | N.E | [6]
MF/UF | FQ-D | Diclofenac | 0 | 2 | N.E | [6]
MF/UF | FQ-D | DEET | 0 | 50 | Escala laboratori | [12]
MF/UF | FQ-D | Iopromida | 0 | 1 | N.E | [6]
MF/UF | FQ-D | 1,4-Dioxà | 0 | 2 | N.E | [25]
MF/UF | FQ-D | NDMA | 50 | 75 | N.E | [10]
MF/UF | FQ-D | Venlafaxina | N.E | N.E | N.E | N.E
MF/UF | FQ-D | Cafeïna | 4 | 10 | N.E | [6]
MF/UF | FQ-D | PFOS | 0 | 2 | N.E | [48]
MF/UF | FQ-D | DEHP | N.E | N.E | N.E | N.E
MF/UF | FQ-D | Bacteris** | N.A | 4 | N.E | [25]
MF/UF | FQ-D | Virus** | 0 | 0 | N.E | [25]
MF/UF | FQ-D | Protozous** | N.A | 4 | N.E | [25]
OI | MF/UF | pH* | 3.4 | 5.4 | Escala Pilot | [34]
OI | MF/UF | Conductivitat | 95 | 97 | Escala Pilot | [34]
OI | MF/UF | Terbolesa | N.A | N.A | N.A | N.A
OI | MF/UF | SST | 95 | 100 | Escala industrial | [10]
OI | MF/UF | COT | 85 | 95 | N.E | [10]
OI | MF/UF | NH4+ | 90 | 98 | Escala industrial | [10]
OI | MF/UF | NO3- | 65 | 85 | Escala industrial | [10]
OI | MF/UF | Zn | 80 | 100 | N.E | [10]
OI | MF/UF | Ni | 80 | 100 | N.E | [10]
OI | MF/UF | Carbamazepina | 90 | 100 | N.E | [33]
OI | MF/UF | Diclofenac | 93 | 100 | N.E | [33]
OI | MF/UF | DEET | 90 | 99 | N.E | [12]
OI | MF/UF | Iopromida | 90 | 100 | N.E | [6]
OI | MF/UF | 1,4-Dioxà | 20 | 50 | N.E | [6]
OI | MF/UF | NDMA | 30 | 70 | N.E | [6]
OI | MF/UF | Venlafaxina | N.E | N.E | N.E | N.E
OI | MF/UF | Cafeïna | 99 | 100 | N.E | [6]
OI | MF/UF | PFOS | 99 | 100 | N.E | [48]
OI | MF/UF | DEHP | 97.6 | 99.9 | N.E | [49]
OI | MF/UF | Bacteris** | 1.5 | 4 | N.E | [25]
OI | MF/UF | Virus** | 1.6 | 5 | N.E | [25]
OI | MF/UF | Protozous** | 1.7 | 6 | N.E | [25]
OI | BRM | pH* | 6 | 6.4 | Escala Pilot | [43]
OI | BRM | Conductivitat | 90 | 97 | Escala Pilot | [43]
OI | BRM | Terbolesa | N.A | N.A | N.A | N.A
OI | BRM | SST | 99 | 100 | Escala industrial | [44]
OI | BRM | COT | 85 | 95 | N.E | [10]
OI | BRM | NH4+ | 90 | 98 | Escala industrial | [10]
OI | BRM | NO3- | 81 | 99 | Escala industrial | [43]
OI | BRM | Zn | 80 | 100 | N.E | [10]
OI | BRM | Ni | 80 | 100 | N.E | [10]
OI | BRM | Carbamazepina | 90 | 100 | N.E | [33]
OI | BRM | Diclofenac | 93 | 100 | N.E | [33]
OI | BRM | DEET | 90 | 99 | N.E | [12]
OI | BRM | Iopromida | 90 | 100 | N.E | [6]
OI | BRM | 1,4-Dioxà | 20 | 50 | N.E | [6]
OI | BRM | NDMA | 30 | 70 | N.E | [6]
OI | BRM | Venlafaxina | N.E | N.E | N.E | N.E
OI | BRM | Cafeïna | 99 | 100 | N.E | [6]
OI | BRM | PFOS | 99 | 100 | N.E | [48]
OI | BRM | DEHP | 97.6 | 99.9 | N.E | [49]
OI | BRM | Bacteris** | 1.5 | 4 | N.E | [25]
OI | BRM | Virus** | 1.6 | 5 | N.E | [25]
OI | BRM | Protozous** | 1.7 | 6 | N.E | [25]
EDI | DS | pH* | 7.1 | 7.8 | Escala Pilot | [34]
EDI | DS | Conductivitat | 76 | 89 | Escala Pilot | [34]
EDI | DS | Terbolesa | N.A | N.A | N.A | N.A
EDI | DS | SST | N.A | N.A | N.A | N.A
EDI | DS | COT | 10 | 30 | Escala Pilot | [34]
EDI | DS | NH4+ | 70 | 90 | Escala Pilot | [34]
EDI | DS | NO3- | 78 | 98 | Escala Pilot | [34]
EDI | DS | Zn | 80 | 90 | N.E | [36]
EDI | DS | Ni | 80 | 90 | N.E | [36]
EDI | DS | Carbamazepina | N.A | N.A | N.A | N.A
EDI | DS | Diclofenac | N.A | N.A | N.A | N.A
EDI | DS | DEET | N.A | N.A | N.A | N.A
EDI | DS | Iopromida | N.A | N.A | N.A | N.A
EDI | DS | 1,4-Dioxà | N.A | N.A | N.A | N.A
EDI | DS | NDMA | N.A | N.A | N.A | N.A
EDI | DS | Venlafaxina | N.A | N.A | N.A | N.A
EDI | DS | Cafeïna | N.A | N.A | N.A | N.A
EDI | DS | PFOS | N.A | N.A | N.A | N.A
EDI | DS | DEHP | N.A | N.A | N.A | N.A
EDI | DS | Bacteris** | 0 | 0 | N.E | [45]
EDI | DS | Virus** | 0 | 0 | N.E | [45]
EDI | DS | Protozous** | 0 | 0 | N.E | [45]
EDI | BRM | pH* | 7.1 | 7.8 | Escala Pilot | [34]
EDI | BRM | Conductivitat | 76 | 89 | Escala Pilot | [34]
EDI | BRM | Terbolesa | N.A | N.A | N.A | N.A
EDI | BRM | SST | N.A | N.A | N.A | N.A
EDI | BRM | COT | 10 | 30 | Escala Pilot | [34]
EDI | BRM | NH4+ | 70 | 90 | Escala Pilot | [34]
EDI | BRM | NO3- | 78 | 98 | Escala Pilot | [34]
EDI | BRM | Zn | 80 | 90 | N.E | [36]
EDI | BRM | Ni | 80 | 90 | N.E | [36]
EDI | BRM | Carbamazepina | N.A | N.A | N.A | N.A
EDI | BRM | Diclofenac | N.A | N.A | N.A | N.A
EDI | BRM | DEET | N.A | N.A | N.A | N.A
EDI | BRM | Iopromida | N.A | N.A | N.A | N.A
EDI | BRM | 1,4-Dioxà | N.A | N.A | N.A | N.A
EDI | BRM | NDMA | N.A | N.A | N.A | N.A
EDI | BRM | Venlafaxina | N.A | N.A | N.A | N.A
EDI | BRM | Cafeïna | N.A | N.A | N.A | N.A
EDI | BRM | PFOS | N.A | N.A | N.A | N.A
EDI | BRM | DEHP | N.A | N.A | N.A | N.A
EDI | BRM | Bacteris** | 0 | 0 | N.E | [45]
EDI | BRM | Virus** | 0 | 0 | N.E | [45]
EDI | BRM | Protozous** | 0 | 0 | N.E | [45]
EDI | FQ-D | pH* | N.A | N.A |  | N.A
EDI | FQ-D | Conductivitat | 76 | 89 | Escala Pilot | [34]
EDI | FQ-D | Terbolesa | 99 | 100 | Escala Pilot | [34]
EDI | FQ-D | SST | 74 | 79 | Escala Pilot | [34]
EDI | FQ-D | COT | 10 | 30 | Escala Pilot | [34]
EDI | FQ-D | NH4+ | 70 | 90 | Escala Pilot | [34]
EDI | FQ-D | NO3- | 78 | 98 | Escala Pilot | [34]
EDI | FQ-D | Zn | 80 | 90 | N.E | [36]
EDI | FQ-D | Ni | 80 | 90 | N.E | [36]
EDI | FQ-D | Carbamazepina | N.A | N.A | N.A | N.A
EDI | FQ-D | Diclofenac | N.A | N.A | N.A | N.A
EDI | FQ-D | DEET | N.A | N.A | N.A | N.A
EDI | FQ-D | Iopromida | N.A | N.A | N.A | N.A
EDI | FQ-D | 1,4-Dioxà | N.A | N.A | N.A | N.A
EDI | FQ-D | NDMA | N.A | N.A | N.A | N.A
EDI | FQ-D | Venlafaxina | N.A | N.A | N.A | N.A
EDI | FQ-D | Cafeïna | N.A | N.A | N.A | N.A
EDI | FQ-D | PFOS | N.A | N.A | N.A | N.A
EDI | FQ-D | DEHP | N.A | N.A | N.A | N.A
EDI | FQ-D | Bacteris** | 0 | 0 | N.E | [45]
EDI | FQ-D | Virus** | 0 | 0 | N.E | [45]
EDI | FQ-D | Protozous** | 0 | 0 | N.E | [45]
CAG | MF/UF | pH* | N.A | N.A | N.A | N.A
CAG | MF/UF | Conductivitat | N.A | N.A | N.A | N.A
CAG | MF/UF | Terbolesa | 40 | 80 | Escala laboratorio | [20]
CAG | MF/UF | SST | 43 | 100 | Escala laboratorio | [21]
CAG | MF/UF | COT | 0 | 50 | Escala industrial | [17]
CAG | MF/UF | NH4+ | 80 | 100 | Escala piloto | [17]
CAG | MF/UF | NO3- | N.E | N.E | N.E | N.E
CAG | MF/UF | Zn | 70 | 99 | Escla laboratori | [23]
CAG | MF/UF | Ni | 70 | 99 | Escala laboratori | [23]
CAG | MF/UF | Carbamazepina | 70 | 75 | N.E | [37]
CAG | MF/UF | Diclofenac | 70 | 75 | N.E | [37]
CAG | MF/UF | DEET | 15 | 85 | N.E | [12]
CAG | MF/UF | Iopromida | 25 | 35 | N.E | [38]
CAG | MF/UF | 1,4-Dioxà | N.E | N.E | N.E | N.E
CAG | MF/UF | NDMA | N.E | N.E | N.E | N.E
CAG | MF/UF | Venlafaxina | N.E | N.E | N.E | N.E
CAG | MF/UF | Cafeïna | 49 | 69 | N.E | [6]
CAG | MF/UF | PFOS | 90 | 100 | N.E | [48]
CAG | MF/UF | DEHP | 80 | 85 | N.E | [49]
CAG | MF/UF | Bacteris** | N.A | N.A | N.A | N.A
CAG | MF/UF | Virus** | 0 | 0 | Escala industrial | [24]
CAG | MF/UF | Protozous** | 0 | 0 | Escala industrial | [24]
CAG | BRM | pH* | N.A | N.A | N.A | N.A
CAG | BRM | Conductivitat | N.A | N.A | N.A | N.A
CAG | BRM | Terbolesa | 40 | 80 | Escala laboratorio | [20]
CAG | BRM | SST | 43 | 100 | Escala laboratorio | [21]
CAG | BRM | COT | 0 | 50 | Escala industrial | [17]
CAG | BRM | NH4+ | 80 | 100 | Escala piloto | [17]
CAG | BRM | NO3- | N.E | N.E | N.E | N.E
CAG | BRM | Zn | 70 | 99 | Escla laboratori | [23]
CAG | BRM | Ni | 70 | 99 | Escala laboratori | [23]
CAG | BRM | Carbamazepina | 70 | 75 | N.E | [37]
CAG | BRM | Diclofenac | 70 | 75 | N.E | [37]
CAG | BRM | DEET | 15 | 85 | N.E | [12]
CAG | BRM | Iopromida | 25 | 35 | N.E | [38]
CAG | BRM | 1,4-Dioxà | N.E | N.E | N.E | N.E
CAG | BRM | NDMA | N.E | N.E | N.E | N.E
CAG | BRM | Venlafaxina | N.E | N.E | N.E | N.E
CAG | BRM | Cafeïna | 49 | 69 | N.E | [6]
CAG | BRM | PFOS | 90 | 100 | N.E | [48]
CAG | BRM | DEHP | 80 | 85 | N.E | [49]
CAG | BRM | Bacteris** | N.A | N.A | N.A | N.A
CAG | BRM | Virus** | 0 | 0 | Escala industrial | [24]
CAG | BRM | Protozous** | 0 | 0 | Escala industrial | [24]
CAP | MF/UF | pH* | N.A | N.A | N.A | N.A
CAP | MF/UF | Conductivitat | N.A | N.A | N.A | N.A
CAP | MF/UF | Terbolesa | 40 | 80 | Escala Pilot | [5]
CAP | MF/UF | SST | 40 | 80 | Escala Pilot | [5]
CAP | MF/UF | COT | N.E | NE | NE | NE
CAP | MF/UF | NH4+ | N.E | N.E | N.E | N.E
CAP | MF/UF | NO3- | N.E | N.E | N.E | N.E
CAP | MF/UF | Zn | 40 | 46.8 | Escala laboratori | [23]
CAP | MF/UF | Ni | 5 | 18.6 | Escala de laboratori | [23]
CAP | MF/UF | Carbamazepina | 51 | 83 | Escala Pilot | [5]
CAP | MF/UF | Diclofenac | 67 | 87 | Escala pilot | [5]
CAP | MF/UF | DEET | 21 | 98 | N.E | [12]
CAP | MF/UF | Iopromida | 50 | 80 | N.E | [37]
CAP | MF/UF | 1,4-Dioxà | N.E | N.E | N.E | N.E
CAP | MF/UF | NDMA | N.E | N.E | N.E | N.E
CAP | MF/UF | Venlafaxina | N.E | N.E | N.E | N.E
CAP | MF/UF | Cafeïna | 6 | 26 | N.E | [6]
CAP | MF/UF | PFOS | 94 | 98 | N.E | [48]
CAP | MF/UF | DEHP | 50 | 70 | N.E | [48]
CAP | MF/UF | Bacteris** | N.A | N.A | N.A | N.A
CAP | MF/UF | Virus** | N.A | N.A | N.A | N.A
CAP | MF/UF | Protozous** | N.A | N.A | N.A | N.A
CAP | BRM | pH* | N.A | N.A | N.A | N.A
CAP | BRM | Conductivitat | N.A | N.A | N.A | N.A
CAP | BRM | Terbolesa | 40 | 80 | Escala Pilot | [5]
CAP | BRM | SST | 40 | 80 | Escala Pilot | [5]
CAP | BRM | COT | N.E | NE | N.E | NE
CAP | BRM | NH4+ | N.E | N.E | N.E | N.E
CAP | BRM | NO3- | N.E | N.E | N.E | N.E
CAP | BRM | Zn | 40 | 46.8 | Escala laboratori | [23]
CAP | BRM | Ni | 5 | 18.6 | Escala de laboratori | [23]
CAP | BRM | Carbamazepina | 51 | 83 | Escala Pilot | [5]
CAP | BRM | Diclofenac | 67 | 87 | Escala pilot | [5]
CAP | BRM | DEET | 21 | 98 | N.E | [12]
CAP | BRM | Iopromida | 50 | 80 | N.E | [37]
CAP | BRM | 1,4-Dioxà | N.E | N.E | N.E | N.E
CAP | BRM | NDMA | N.E | N.E | N.E | N.E
CAP | BRM | Venlafaxina | N.E | N.E | N.E | N.E
CAP | BRM | Cafeïna | 6 | 26 | N.E | [6]
CAP | BRM | PFOS | 94 | 98 | N.E | [48]
CAP | BRM | DEHP | 50 | 70 | N.E | [48]
CAP | BRM | Bacteris** | N.A | N.A | N.A | N.A
CAP | BRM | Virus** | N.A | N.A | N.A | N.A
CAP | BRM | Protozous** | N.A | N.A | N.A | N.A
UV/H2O2 | MF/UF | pH* | N.A | N.A | N.A | N.A
UV/H2O2 | MF/UF | Conductivitat | N.A | N.A | N.A | N.A
UV/H2O2 | MF/UF | Terbolesa | N.A | N.A | N.A | N.A
UV/H2O2 | MF/UF | SST | N.A | N.A | N.A | N.A
UV/H2O2 | MF/UF | COT | N.E | N.E | N.E | N.E
UV/H2O2 | MF/UF | NH4+ | N.A | N.A | N.A | N.A
UV/H2O2 | MF/UF | NO3- | N.A | N.A | N.A | N.A
UV/H2O2 | MF/UF | Zn | N.A | N.A | N.A | N.A
UV/H2O2 | MF/UF | Ni | N.A | N.A | N.A | N.A
UV/H2O2 | MF/UF | Carbamazepina | 82 | 99 | N.E | [37]
UV/H2O2 | MF/UF | Diclofenac | 80 | 100 | N.E | [37]
UV/H2O2 | MF/UF | DEET | 90 | 99 | N.E | [12]
UV/H2O2 | MF/UF | Iopromida | 81 | 100 | N.E | [6]
UV/H2O2 | MF/UF | 1,4-Dioxà | 80 | 100 | N.E | [25]
UV/H2O2 | MF/UF | NDMA | 86 | 100 | N.E | [39]
UV/H2O2 | MF/UF | Venlafaxina | N.E | N.E | N.E | N.E
UV/H2O2 | MF/UF | Cafeïna | N.E | N.E | N.E | N.E
UV/H2O2 | MF/UF | PFOS | 68 | 95 | Escala Laboratori | [50]
UV/H2O2 | MF/UF | DEHP | 73 | 90 | N.E | [49]
UV/H2O2 | MF/UF | Bacteris** | N.A | 6 | N.E | [25]
UV/H2O2 | MF/UF | Virus** | N.A | 6 | N.E | [25]
UV/H2O2 | MF/UF | Protozous** | N.A | 6 | N.E | [25]
UV/H2O2 | OI | pH* | N.A | N.A | N.A | N.A
UV/H2O2 | OI | Conductivitat | N.A | N.A | N.A | N.A
UV/H2O2 | OI | Terbolesa | N.A | N.A | N.A | N.A
UV/H2O2 | OI | SST | N.A | N.A | N.A | N.A
UV/H2O2 | OI | COT | N.E | N.E | N.E | N.E
UV/H2O2 | OI | NH4+ | N.A | N.A | N.A | N.A
UV/H2O2 | OI | NO3- | N.A | N.A | N.A | N.A
UV/H2O2 | OI | Zn | N.A | N.A | N.A | N.A
UV/H2O2 | OI | Ni | N.A | N.A | N.A | N.A
UV/H2O2 | OI | Carbamazepina | 82 | 99 | N.E | [37]
UV/H2O2 | OI | Diclofenac | 80 | 100 | N.E | [37]
UV/H2O2 | OI | DEET | 90 | 99 | N.E | [12]
UV/H2O2 | OI | Iopromida | 81 | 100 | N.E | [6]
UV/H2O2 | OI | 1,4-Dioxà | 80 | 100 | N.E | [25]
UV/H2O2 | OI | NDMA | 86 | 100 | N.E | [39]
UV/H2O2 | OI | Venlafaxina | N.E | N.E | N.E | N.E
UV/H2O2 | OI | Cafeïna | N.E | N.E | N.E | N.E
UV/H2O2 | OI | PFOS | 68 | 95 | Escala Laboratori | [50]
UV/H2O2 | OI | DEHP | 73 | 90 | N.E | [49]
UV/H2O2 | OI | Bacteris** | N.A | 6 | N.E | [25]
UV/H2O2 | OI | Virus** | N.A | 6 | N.E | [25]
UV/H2O2 | OI | Protozous** | N.A | 6 | N.E | [25]
UV/H2O2 | FQ-D | pH* | N.A | N.A | N.A | N.A
UV/H2O2 | FQ-D | Conductivitat | N.A | N.A | N.A | N.A
UV/H2O2 | FQ-D | Terbolesa | N.A | N.A | N.A | N.A
UV/H2O2 | FQ-D | SST | N.A | N.A | N.A | N.A
UV/H2O2 | FQ-D | COT | N.E | N.E | N.E | N.E
UV/H2O2 | FQ-D | NH4+ | N.A | N.A | N.A | N.A
UV/H2O2 | FQ-D | NO3- | N.A | N.A | N.A | N.A
UV/H2O2 | FQ-D | Zn | N.A | N.A | N.A | N.A
UV/H2O2 | FQ-D | Ni | N.A | N.A | N.A | N.A
UV/H2O2 | FQ-D | Carbamazepina | 82 | 99 | N.E | [37]
UV/H2O2 | FQ-D | Diclofenac | 80 | 100 | N.E | [37]
UV/H2O2 | FQ-D | DEET | 90 | 99 | N.E | [12]
UV/H2O2 | FQ-D | Iopromida | 81 | 100 | N.E | [6]
UV/H2O2 | FQ-D | 1,4-Dioxà | 80 | 100 | N.E | [25]
UV/H2O2 | FQ-D | NDMA | 86 | 100 | N.E | [39]
UV/H2O2 | FQ-D | Venlafaxina | N.E | N.E | N.E | N.E
UV/H2O2 | FQ-D | Cafeïna | N.E | N.E | N.E | N.E
UV/H2O2 | FQ-D | PFOS | 68 | 95 | Escala Laboratori | [50]
UV/H2O2 | FQ-D | DEHP | 73 | 90 | N.E | [49]
UV/H2O2 | FQ-D | Bacteris** | N.A | 6 | N.E | [25]
UV/H2O2 | FQ-D | Virus** | N.A | 6 | N.E | [25]
UV/H2O2 | FQ-D | Protozous** | N.A | 6 | N.E | [25]
O3-UV | MF/UF | pH* | N.A | N.A | N.A | N.A
O3-UV | MF/UF | Conductivitat | N.A | N.A | N.A | N.A
O3-UV | MF/UF | Terbolesa | N.A | N.A | N.A | N.A
O3-UV | MF/UF | SST | N.A | N.A | N.A | N.A
O3-UV | MF/UF | COT | 0 | 50 | Escala Laboratori | [46]
O3-UV | MF/UF | NH4+ | N.A | N.A | N.A | N.A
O3-UV | MF/UF | NO3- | N.A | N.A | N.A | N.A
O3-UV | MF/UF | Zn | N.A | N.A | N.A | N.A
O3-UV | MF/UF | Ni | N.A | N.A | N.A | N.A
O3-UV | MF/UF | Carbamazepina | 87 | 100 | Escala Pilot | [5]
O3-UV | MF/UF | Diclofenac | 99 | 100 | Escala Pilot | [5]
O3-UV | MF/UF | DEET | 60 | 100 | N.E | [12]
O3-UV | MF/UF | Iopromida | N.E | N.E | N.E | N.E
O3-UV | MF/UF | 1,4-Dioxà | 80 | 100 | N.E | [25]
O3-UV | MF/UF | NDMA | N.E | N.E | N.E | N.E
O3-UV | MF/UF | Venlafaxina | N.E | N.E | N.E | N.E
O3-UV | MF/UF | Cafeïna | N.E | N.E | N.E | N.E
O3-UV | MF/UF | PFOS | 0 | 2 | Escala Laboratori | [50]
O3-UV | MF/UF | DEHP | 30 | 66 | N.E | [49]
O3-UV | MF/UF | Bacteris** | 4 | 8 | N.E | [40]
O3-UV | MF/UF | Virus** | 3 | 6 | N.E | [40]
O3-UV | MF/UF | Protozous** | N.E | 2 | Escla laboratori | [40]
O3-UV | OI | pH* | N.A | N.A | N.A | N.A
O3-UV | OI | Conductivitat | N.A | N.A | N.A | N.A
O3-UV | OI | Terbolesa | N.A | N.A | N.A | N.A
O3-UV | OI | SST | N.A | N.A | N.A | N.A
O3-UV | OI | COT | 0 | 50 | Escala Laboratori | [46]
O3-UV | OI | NH4+ | N.A | N.A | N.A | N.A
O3-UV | OI | NO3- | N.A | N.A | N.A | N.A
O3-UV | OI | Zn | N.A | N.A | N.A | N.A
O3-UV | OI | Ni | N.A | N.A | N.A | N.A
O3-UV | OI | Carbamazepina | 87 | 100 | Escala Pilot | [5]
O3-UV | OI | Diclofenac | 99 | 100 | Escala Pilot | [5]
O3-UV | OI | DEET | 60 | 100 | N.E | [12]
O3-UV | OI | Iopromida | N.E | N.E |  | N.E
O3-UV | OI | 1,4-Dioxà | 80 | 100 | N.E | [25]
O3-UV | OI | NDMA | N.E | N.E | N.E | N.E
O3-UV | OI | Venlafaxina | N.E | N.E | N.E | N.E
O3-UV | OI | Cafeïna | N.E | N.E | N.E | N.E
O3-UV | OI | PFOS | 0 | 2 | Escala Laboratori | [50]
O3-UV | OI | DEHP | 30 | 66 | N.E | [49]
O3-UV | OI | Bacteris** | 4 | 8 | N.E | [40]
O3-UV | OI | Virus** | 3 | 6 | N.E | [40]
O3-UV | OI | Protozous** | N.E | 2 | Escla laboratori | [40]
O3-UV | FQ-D | pH* | N.A | N.A | N.A | N.A
O3-UV | FQ-D | Conductivitat | N.A | N.A | N.A | N.A
O3-UV | FQ-D | Terbolesa | N.A | N.A | N.A | N.A
O3-UV | FQ-D | SST | N.A | N.A | N.A | N.A
O3-UV | FQ-D | COT | 0 | 50 | Escala Laboratori | [46]
O3-UV | FQ-D | NH4+ | N.A | N.A | N.A | N.A
O3-UV | FQ-D | NO3- | N.A | N.A | N.A | N.A
O3-UV | FQ-D | Zn | N.A | N.A | N.A | N.A
O3-UV | FQ-D | Ni | N.A | N.A | N.A | N.A
O3-UV | FQ-D | Carbamazepina | 87 | 100 | Escala Pilot | [5]
O3-UV | FQ-D | Diclofenac | 99 | 100 | Escala Pilot | [5]
O3-UV | FQ-D | DEET | 60 | 100 | N.E | [12]
O3-UV | FQ-D | Iopromida | N.E | N.E | N.E | N.E
O3-UV | FQ-D | 1,4-Dioxà | 80 | 100 | N.E | [25]
O3-UV | FQ-D | NDMA | N.E | N.E | N.E | N.E
O3-UV | FQ-D | Venlafaxina | N.E | N.E | N.E | N.E
O3-UV | FQ-D | Cafeïna | N.E | N.E | N.E | N.E
O3-UV | FQ-D | PFOS | 0 | 2 | Escala Laboratori | [50]
O3-UV | FQ-D | DEHP | 30 | 66 | N.E | [49]
O3-UV | FQ-D | Bacteris** | 4 | 8 | N.E | [40]
O3-UV | FQ-D | Virus** | 3 | 6 | N.E | [40]
O3-UV | FQ-D | Protozous** | N.E | 2 | Escla laboratori | [40]
Cl2 | FQ-D | pH* | 6 | 9 | N.E | [30]
Cl2 | FQ-D | Conductivitat | N.A | N.A | N.A | N.A
Cl2 | FQ-D | Terbolesa | N.A | N.A | N.A | N.A
Cl2 | FQ-D | SST | N.A | N.A | N.A | N.A
Cl2 | FQ-D | COT | N.A | N.A | N.A | N.A
Cl2 | FQ-D | NH4+ | N.A | N.A | N.A | N.A
Cl2 | FQ-D | NO3- | N.A | N.A | N.A | N.A
Cl2 | FQ-D | Zn | N.A | N.A | N.A | N.A
Cl2 | FQ-D | Ni | N.A | N.A | N.A | N.A
Cl2 | FQ-D | Carbamazepina | 0 | 2 | N.E | [33]
Cl2 | FQ-D | Diclofenac | 50 | 60 | N.E | [33]
Cl2 | FQ-D | DEET | 0 | 10 | N.E | [12]
Cl2 | FQ-D | Iopromida | N.E | N.E | N.E | N.E
Cl2 | FQ-D | 1,4-Dioxà | N.E | N.E | N.E | N.E
Cl2 | FQ-D | NDMA | N.E | N.E | N.E | N.E
Cl2 | FQ-D | Venlafaxina | N.E | N.E | N.E | N.E
Cl2 | FQ-D | Cafeïna | 0 | 20 | N.E | [6]
Cl2 | FQ-D | PFOS | 50 | 85 | N.E | [48]
Cl2 | FQ-D | DEHP | N.E | N.E | N.E | N.E
Cl2 | FQ-D | Bacteris** | N.E | 6 | N.E | [25]
Cl2 | FQ-D | Virus** | N.E | 6 | N.E | [25]
Cl2 | FQ-D | Protozous** | N.E | 0 | N.E | [25]
Cl2 | FS | pH* | 6 | 9 | N.E | [30]
Cl2 | FS | Conductivitat | N.A | N.A | N.A | N.A
Cl2 | FS | Terbolesa | N.A | N.A | N.A | N.A
Cl2 | FS | SST | N.A | N.A | N.A | N.A
Cl2 | FS | COT | N.A | N.A | N.A | N.A
Cl2 | FS | NH4+ | N.A | N.A | N.A | N.A
Cl2 | FS | NO3- | N.A | N.A | N.A | N.A
Cl2 | FS | Zn | N.A | N.A | N.A | N.A
Cl2 | FS | Ni | N.A | N.A | N.A | N.A
Cl2 | FS | Carbamazepina | 0 | 2 | N.E | [33]
Cl2 | FS | Diclofenac | 50 | 60 | N.E | [33]
Cl2 | FS | DEET | 0 | 10 | N.E | [12]
Cl2 | FS | Iopromida | N.E | N.E | N.E | N.E
Cl2 | FS | 1,4-Dioxà | N.E | N.E | N.E | N.E
Cl2 | FS | NDMA | N.E | N.E | N.E | N.E
Cl2 | FS | Venlafaxina | N.E | N.E | N.E | N.E
Cl2 | FS | Cafeïna | N.E | N.E | N.E | N.E
Cl2 | FS | PFOS | 50 | 85 | N.E | [48]
Cl2 | FS | DEHP | N.E | N.E | N.E | N.E
Cl2 | FS | Bacteris** | N.E | 6 | N.E | [25]
Cl2 | FS | Virus** | N.E | 6 | N.E | [25]
Cl2 | FS | Protozous** | N.E | 0 | N.E | [25]
Cl2 | BRM | pH* | 6 | 9 | N.E | [30]
Cl2 | BRM | Conductivitat | N.A | N.A | N.A | N.A
Cl2 | BRM | Terbolesa | N.A | N.A | N.A | N.A
Cl2 | BRM | SST | N.A | N.A | N.A | N.A
Cl2 | BRM | COT | N.A | N.A | N.A | N.A
Cl2 | BRM | NH4+ | N.A | N.A | N.A | N.A
Cl2 | BRM | NO3- | N.A | N.A | N.A | N.A
Cl2 | BRM | Zn | N.A | N.A | N.A | N.A
Cl2 | BRM | Ni | N.A | N.A | N.A | N.A
Cl2 | BRM | Carbamazepina | 0 | 2 | N.E | [33]
Cl2 | BRM | Diclofenac | 50 | 60 | N.E | [33]
Cl2 | BRM | DEET | 0 | 10 | N.E | [12]
Cl2 | BRM | Iopromida | N.E | N.E | N.E | N.E
Cl2 | BRM | 1,4-Dioxà | N.E | N.E | N.E | N.E
Cl2 | BRM | NDMA | N.E | N.E | N.E | N.E
Cl2 | BRM | Venlafaxina | N.E | N.E | N.E | N.E
Cl2 | BRM | Cafeïna | 0 | 20 | N.E | [6]
Cl2 | BRM | PFOS | 50 | 85 | N.E | [48]
Cl2 | BRM | DEHP | N.E | N.E | N.E | N.E
Cl2 | BRM | Bacteris** | N.E | 6 | N.E | [25]
Cl2 | BRM | Virus** | N.E | 6 | N.E | [25]
Cl2 | BRM | Protozous** | N.E | 0 | N.E | [25]
Cl2 | OI | pH* | 6 | 9 | N.E | [30]
Cl2 | OI | Conductivitat | N.A | N.A | N.A | N.A
Cl2 | OI | Terbolesa | N.A | N.A | N.A | N.A
Cl2 | OI | SST | N.A | N.A | N.A | N.A
Cl2 | OI | COT | N.A | N.A | N.A | N.A
Cl2 | OI | NH4+ | N.A | N.A | N.A | N.A
Cl2 | OI | NO3- | N.A | N.A | N.A | N.A
Cl2 | OI | Zn | N.A | N.A | N.A | N.A
Cl2 | OI | Ni | N.A | N.A | N.A | N.A
Cl2 | OI | Carbamazepina | 0 | 2 | N.E | [33]
Cl2 | OI | Diclofenac | 50 | 60 | N.E | [33]
Cl2 | OI | DEET | 0 | 10 | N.E | [12]
Cl2 | OI | Iopromida | N.E | N.E | N.E | N.E
Cl2 | OI | 1,4-Dioxà | N.E | N.E | N.E | N.E
Cl2 | OI | NDMA | N.E | N.E | N.E | N.E
Cl2 | OI | Venlafaxina | N.E | N.E | N.E | N.E
Cl2 | OI | Cafeïna | 0 | 20 | N.E | [6]
Cl2 | OI | PFOS | 50 | 85 | N.E | [48]
Cl2 | OI | DEHP | N.E | N.E | N.E | N.E
Cl2 | OI | Bacteris** | N.E | 6 | N.E | [25]
Cl2 | OI | Virus** | N.E | 6 | N.E | [25]
Cl2 | OI | Protozous** | N.E | 0 | N.E | [25]
Cl2 | EDI | pH* | 6 | 9 | N.E | [30]
Cl2 | EDI | Conductivitat | N.A | N.A | N.A | N.A
Cl2 | EDI | Terbolesa | N.A | N.A | N.A | N.A
Cl2 | EDI | SST | N.A | N.A | N.A | N.A
Cl2 | EDI | COT | N.A | N.A | N.A | N.A
Cl2 | EDI | NH4+ | N.A | N.A | N.A | N.A
Cl2 | EDI | NO3- | N.A | N.A | N.A | N.A
Cl2 | EDI | Zn | N.A | N.A | N.A | N.A
Cl2 | EDI | Ni | N.A | N.A | N.A | N.A
Cl2 | EDI | Carbamazepina | 0 | 2 | N.E | [33]
Cl2 | EDI | Diclofenac | 50 | 60 | N.E | [33]
Cl2 | EDI | DEET | 0 | 10 | N.E | [12]
Cl2 | EDI | Iopromida | N.E | N.E | N.E | N.E
Cl2 | EDI | 1,4-Dioxà | N.E | N.E | N.E | N.E
Cl2 | EDI | NDMA | N.E | N.E | N.E | N.E
Cl2 | EDI | Venlafaxina | N.E | N.E | N.E | N.E
Cl2 | EDI | Cafeïna | 0 | 20 | N.E | [6]
Cl2 | EDI | PFOS | 50 | 85 | N.E | [48]
Cl2 | EDI | DEHP | N.E | N.E | N.E | N.E
Cl2 | EDI | Bacteris** | N.E | 6 | N.E | [25]
Cl2 | EDI | Virus** | N.E | 6 | N.E | [25]
Cl2 | EDI | Protozous** | N.E | 0 | N.E | [25]
Cl2 | CAG | pH* | 6 | 9 | N.E | [30]
Cl2 | CAG | Conductivitat | N.A | N.A | N.A | N.A
Cl2 | CAG | Terbolesa | N.A | N.A | N.A | N.A
Cl2 | CAG | SST | N.A | N.A | N.A | N.A
Cl2 | CAG | COT | N.A | N.A | N.A | N.A
Cl2 | CAG | NH4+ | N.A | N.A | N.A | N.A
Cl2 | CAG | NO3- | N.A | N.A | N.A | N.A
Cl2 | CAG | Zn | N.A | N.A | N.A | N.A
Cl2 | CAG | Ni | N.A | N.A | N.A | N.A
Cl2 | CAG | Carbamazepina | 0 | 2 | N.E | [33]
Cl2 | CAG | Diclofenac | 50 | 60 | N.E | [33]
Cl2 | CAG | DEET | 0 | 10 | N.E | [12]
Cl2 | CAG | Iopromida | N.E | N.E | N.E | N.E
Cl2 | CAG | 1,4-Dioxà | N.E | N.E | N.E | N.E
Cl2 | CAG | NDMA | N.E | N.E | N.E | N.E
Cl2 | CAG | Venlafaxina | N.E | N.E | N.E | N.E
Cl2 | CAG | Cafeïna | 0 | 20 | N.E | [6]
Cl2 | CAG | PFOS | 50 | 85 | N.E | [48]
Cl2 | CAG | DEHP | N.E | N.E | N.E | N.E
Cl2 | CAG | Bacteris** | N.E | 6 | N.E | [25]
Cl2 | CAG | Virus** | N.E | 6 | N.E | [25]
Cl2 | CAG | Protozous** | N.E | 0 | N.E | [25]
Cl2 | CAP | pH* | 6 | 9 | N.E | [30]
Cl2 | CAP | Conductivitat | N.A | N.A | N.A | N.A
Cl2 | CAP | Terbolesa | N.A | N.A | N.A | N.A
Cl2 | CAP | SST | N.A | N.A | N.A | N.A
Cl2 | CAP | COT | N.A | N.A | N.A | N.A
Cl2 | CAP | NH4+ | N.A | N.A | N.A | N.A
Cl2 | CAP | NO3- | N.A | N.A | N.A | N.A
Cl2 | CAP | Zn | N.A | N.A | N.A | N.A
Cl2 | CAP | Ni | N.A | N.A | N.A | N.A
Cl2 | CAP | Carbamazepina | 0 | 2 | N.E | [33]
Cl2 | CAP | Diclofenac | 50 | 60 | N.E | [33]
Cl2 | CAP | DEET | 0 | 10 | N.E | [12]
Cl2 | CAP | Iopromida | N.E | N.E | N.E | N.E
Cl2 | CAP | 1,4-Dioxà | N.E | N.E | N.E | N.E
Cl2 | CAP | NDMA | N.E | N.E | N.E | N.E
Cl2 | CAP | Venlafaxina | N.E | N.E | N.E | N.E
Cl2 | CAP | Cafeïna | 0 | 20 | N.E | [6]
Cl2 | CAP | PFOS | 50 | 85 | N.E | [48]
Cl2 | CAP | DEHP | N.E | N.E | N.E | N.E
Cl2 | CAP | Bacteris** | N.E | 6 | N.E | [25]
Cl2 | CAP | Virus** | N.E | 6 | N.E | [25]
Cl2 | CAP | Protozous** | N.E | 0 | N.E | [25]
Cl2 | POA | pH* | 6 | 9 | N.E | [30]
Cl2 | POA | Conductivitat | N.A | N.A | N.A | N.A
Cl2 | POA | Terbolesa | N.A | N.A | N.A | N.A
Cl2 | POA | SST | N.A | N.A | N.A | N.A
Cl2 | POA | COT | N.A | N.A | N.A | N.A
Cl2 | POA | NH4+ | N.A | N.A | N.A | N.A
Cl2 | POA | NO3- | N.A | N.A | N.A | N.A
Cl2 | POA | Zn | N.A | N.A | N.A | N.A
Cl2 | POA | Ni | N.A | N.A | N.A | N.A
Cl2 | POA | Carbamazepina | 0 | 2 | N.E | [33]
Cl2 | POA | Diclofenac | 50 | 60 | N.E | [33]
Cl2 | POA | DEET | 0 | 10 | N.E | [12]
Cl2 | POA | Iopromida | N.E | N.E | N.E | N.E
Cl2 | POA | 1,4-Dioxà | N.E | N.E | N.E | N.E
Cl2 | POA | NDMA | N.E | N.E | N.E | N.E
Cl2 | POA | Venlafaxina | N.E | N.E | N.E | N.E
Cl2 | POA | Cafeïna | 0 | 20 | N.E | [6]
Cl2 | POA | PFOS | 50 | 85 | N.E | [48]
Cl2 | POA | DEHP | N.E | N.E | N.E | N.E
Cl2 | POA | Bacteris** | N.E | 6 | N.E | [25]
Cl2 | POA | Virus** | N.E | 6 | N.E | [25]
Cl2 | POA | Protozous** | N.E | 0 | N.E | [25]
ClO2 | FQ-D | pH* | 7 | 9 | N.E | [30]
ClO2 | FQ-D | Conductivitat | N.A | N.A | N.A | N.A
ClO2 | FQ-D | Terbolesa | N.A | N.A | N.A | N.A
ClO2 | FQ-D | SST | N.A | N.A | N.A | N.A
ClO2 | FQ-D | COT | N.A | N.A | N.A | N.A
ClO2 | FQ-D | NH4+ | N.A | N.A | N.A | N.A
ClO2 | FQ-D | NO3- | N.A | N.A | N.A | N.A
ClO2 | FQ-D | Zn | N.A | N.A | N.A | N.A
ClO2 | FQ-D | Ni | N.A | N.A | N.A | N.A
ClO2 | FQ-D | Carbamazepina | N.A | N.A | N.A | N.A
ClO2 | FQ-D | Diclofenac | N.A | N.A | N.A | N.A
ClO2 | FQ-D | DEET | N.A | N.A | N.A | N.A
ClO2 | FQ-D | Iopromida | N.A | N.A | N.A | N.A
ClO2 | FQ-D | 1,4-Dioxà | N.A | N.A | N.A | N.A
ClO2 | FQ-D | NDMA | N.A | N.A | N.A | N.A
ClO2 | FQ-D | Venlafaxina | N.A | N.A | N.A | N.A
ClO2 | FQ-D | Cafeïna | N.A | N.A | N.A | N.A
ClO2 | FQ-D | PFOS | N.A | N.A | N.A | N.A
ClO2 | FQ-D | DEHP | N.A | N.A | N.A | N.A
ClO2 | FQ-D | Bacteris** | - | 5 | Escala Pilot | [31]
ClO2 | FQ-D | Virus** | 0.5 | 3 |  | [27]
ClO2 | FQ-D | Protozous** | 0.5 | 3 | N.E | [27]
ClO2 | FS | pH* | 7 | 9 | N.E | [30]
ClO2 | FS | Conductivitat | N.A | N.A | N.A | N.A
ClO2 | FS | Terbolesa | N.A | N.A | N.A | N.A
ClO2 | FS | SST | N.A | N.A | N.A | N.A
ClO2 | FS | COT | N.A | N.A | N.A | N.A
ClO2 | FS | NH4+ | N.A | N.A | N.A | N.A
ClO2 | FS | NO3- | N.A | N.A | N.A | N.A
ClO2 | FS | Zn | N.A | N.A | N.A | N.A
ClO2 | FS | Ni | N.A | N.A | N.A | N.A
ClO2 | FS | Carbamazepina | N.A | N.A | N.A | N.A
ClO2 | FS | Diclofenac | N.A | N.A | N.A | N.A
ClO2 | FS | DEET | N.A | N.A | N.A | N.A
ClO2 | FS | Iopromida | N.A | N.A | N.A | N.A
ClO2 | FS | 1,4-Dioxà | N.A | N.A | N.A | N.A
ClO2 | FS | NDMA | N.A | N.A | N.A | N.A
ClO2 | FS | Venlafaxina | N.A | N.A | N.A | N.A
ClO2 | FS | Cafeïna | N.A | N.A | N.A | N.A
ClO2 | FS | PFOS | N.A | N.A | N.A | N.A
ClO2 | FS | DEHP | N.A | N.A | N.A | N.A
ClO2 | FS | Bacteris** | - | 5 | Escala Pilot | [31]
ClO2 | FS | Virus** | 0.5 | 3 |  | [27]
ClO2 | FS | Protozous** | 0.5 | 3 | N.E | [27]
ClO2 | BRM | pH* | 7 | 9 | N.E | [30]
ClO2 | BRM | Conductivitat | N.A | N.A | N.A | N.A
ClO2 | BRM | Terbolesa | N.A | N.A | N.A | N.A
ClO2 | BRM | SST | N.A | N.A | N.A | N.A
ClO2 | BRM | COT | N.A | N.A | N.A | N.A
ClO2 | BRM | NH4+ | N.A | N.A | N.A | N.A
ClO2 | BRM | NO3- | N.A | N.A | N.A | N.A
ClO2 | BRM | Zn | N.A | N.A | N.A | N.A
ClO2 | BRM | Ni | N.A | N.A | N.A | N.A
ClO2 | BRM | Carbamazepina | N.A | N.A | N.A | N.A
ClO2 | BRM | Diclofenac | N.A | N.A | N.A | N.A
ClO2 | BRM | DEET | N.A | N.A | N.A | N.A
ClO2 | BRM | Iopromida | N.A | N.A | N.A | N.A
ClO2 | BRM | 1,4-Dioxà | N.A | N.A | N.A | N.A
ClO2 | BRM | NDMA | N.A | N.A | N.A | N.A
ClO2 | BRM | Venlafaxina | N.A | N.A | N.A | N.A
ClO2 | BRM | Cafeïna | N.A | N.A | N.A | N.A
ClO2 | BRM | PFOS | N.A | N.A | N.A | N.A
ClO2 | BRM | DEHP | N.A | N.A | N.A | N.A
ClO2 | BRM | Bacteris** | - | 5 | Escala Pilot | [31]
ClO2 | BRM | Virus** | 0.5 | 3 |  | [27]
ClO2 | BRM | Protozous** | 0.5 | 3 | N.E | [27]
ClO2 | OI | pH* | 7 | 9 | N.E | [30]
ClO2 | OI | Conductivitat | N.A | N.A | N.A | N.A
ClO2 | OI | Terbolesa | N.A | N.A | N.A | N.A
ClO2 | OI | SST | N.A | N.A | N.A | N.A
ClO2 | OI | COT | N.A | N.A | N.A | N.A
ClO2 | OI | NH4+ | N.A | N.A | N.A | N.A
ClO2 | OI | NO3- | N.A | N.A | N.A | N.A
ClO2 | OI | Zn | N.A | N.A | N.A | N.A
ClO2 | OI | Ni | N.A | N.A | N.A | N.A
ClO2 | OI | Carbamazepina | N.A | N.A | N.A | N.A
ClO2 | OI | Diclofenac | N.A | N.A | N.A | N.A
ClO2 | OI | DEET | N.A | N.A | N.A | N.A
ClO2 | OI | Iopromida | N.A | N.A | N.A | N.A
ClO2 | OI | 1,4-Dioxà | N.A | N.A | N.A | N.A
ClO2 | OI | NDMA | N.A | N.A | N.A | N.A
ClO2 | OI | Venlafaxina | N.A | N.A | N.A | N.A
ClO2 | OI | Cafeïna | N.A | N.A | N.A | N.A
ClO2 | OI | PFOS | N.A | N.A | N.A | N.A
ClO2 | OI | DEHP | N.A | N.A | N.A | N.A
ClO2 | OI | Bacteris** | - | 5 | Escala Pilot | [31]
ClO2 | OI | Virus** | 0.5 | 3 |  | [27]
ClO2 | OI | Protozous** | 0.5 | 3 | N.E | [27]
ClO2 | EDI | pH* | 7 | 9 | N.E | [30]
ClO2 | EDI | Conductivitat | N.A | N.A | N.A | N.A
ClO2 | EDI | Terbolesa | N.A | N.A | N.A | N.A
ClO2 | EDI | SST | N.A | N.A | N.A | N.A
ClO2 | EDI | COT | N.A | N.A | N.A | N.A
ClO2 | EDI | NH4+ | N.A | N.A | N.A | N.A
ClO2 | EDI | NO3- | N.A | N.A | N.A | N.A
ClO2 | EDI | Zn | N.A | N.A | N.A | N.A
ClO2 | EDI | Ni | N.A | N.A | N.A | N.A
ClO2 | EDI | Carbamazepina | N.A | N.A | N.A | N.A
ClO2 | EDI | Diclofenac | N.A | N.A | N.A | N.A
ClO2 | EDI | DEET | N.A | N.A | N.A | N.A
ClO2 | EDI | Iopromida | N.A | N.A | N.A | N.A
ClO2 | EDI | 1,4-Dioxà | N.A | N.A | N.A | N.A
ClO2 | EDI | NDMA | N.A | N.A | N.A | N.A
ClO2 | EDI | Venlafaxina | N.A | N.A | N.A | N.A
ClO2 | EDI | Cafeïna | N.A | N.A | N.A | N.A
ClO2 | EDI | PFOS | N.A | N.A | N.A | N.A
ClO2 | EDI | DEHP | N.A | N.A | N.A | N.A
ClO2 | EDI | Bacteris** | - | 5 | Escala Pilot | [31]
ClO2 | EDI | Virus** | 0.5 | 3 |  | [27]
ClO2 | EDI | Protozous** | 0.5 | 3 | N.E | [27]
ClO2 | CAG | pH* | 7 | 9 | N.E | [30]
ClO2 | CAG | Conductivitat | N.A | N.A | N.A | N.A
ClO2 | CAG | Terbolesa | N.A | N.A | N.A | N.A
ClO2 | CAG | SST | N.A | N.A | N.A | N.A
ClO2 | CAG | COT | N.A | N.A | N.A | N.A
ClO2 | CAG | NH4+ | N.A | N.A | N.A | N.A
ClO2 | CAG | NO3- | N.A | N.A | N.A | N.A
ClO2 | CAG | Zn | N.A | N.A | N.A | N.A
ClO2 | CAG | Ni | N.A | N.A | N.A | N.A
ClO2 | CAG | Carbamazepina | N.A | N.A | N.A | N.A
ClO2 | CAG | Diclofenac | N.A | N.A | N.A | N.A
ClO2 | CAG | DEET | N.A | N.A | N.A | N.A
ClO2 | CAG | Iopromida | N.A | N.A | N.A | N.A
ClO2 | CAG | 1,4-Dioxà | N.A | N.A | N.A | N.A
ClO2 | CAG | NDMA | N.A | N.A | N.A | N.A
ClO2 | CAG | Venlafaxina | N.A | N.A | N.A | N.A
ClO2 | CAG | Cafeïna | N.A | N.A | N.A | N.A
ClO2 | CAG | PFOS | N.A | N.A | N.A | N.A
ClO2 | CAG | DEHP | N.A | N.A | N.A | N.A
ClO2 | CAG | Bacteris** | - | 5 | Escala Pilot | [31]
ClO2 | CAG | Virus** | 0.5 | 3 |  | [27]
ClO2 | CAG | Protozous** | 0.5 | 3 | N.E | [27]
ClO2 | CAP | pH* | 7 | 9 | N.E | [30]
ClO2 | CAP | Conductivitat | N.A | N.A | N.A | N.A
ClO2 | CAP | Terbolesa | N.A | N.A | N.A | N.A
ClO2 | CAP | SST | N.A | N.A | N.A | N.A
ClO2 | CAP | COT | N.A | N.A | N.A | N.A
ClO2 | CAP | NH4+ | N.A | N.A | N.A | N.A
ClO2 | CAP | NO3- | N.A | N.A | N.A | N.A
ClO2 | CAP | Zn | N.A | N.A | N.A | N.A
ClO2 | CAP | Ni | N.A | N.A | N.A | N.A
ClO2 | CAP | Carbamazepina | N.A | N.A | N.A | N.A
ClO2 | CAP | Diclofenac | N.A | N.A | N.A | N.A
ClO2 | CAP | DEET | N.A | N.A | N.A | N.A
ClO2 | CAP | Iopromida | N.A | N.A | N.A | N.A
ClO2 | CAP | 1,4-Dioxà | N.A | N.A | N.A | N.A
ClO2 | CAP | NDMA | N.A | N.A | N.A | N.A
ClO2 | CAP | Venlafaxina | N.A | N.A | N.A | N.A
ClO2 | CAP | Cafeïna | N.A | N.A | N.A | N.A
ClO2 | CAP | PFOS | N.A | N.A | N.A | N.A
ClO2 | CAP | DEHP | N.A | N.A | N.A | N.A
ClO2 | CAP | Bacteris** | - | 5 | Escala Pilot | [31]
ClO2 | CAP | Virus** | 0.5 | 3 |  | [27]
ClO2 | CAP | Protozous** | 0.5 | 3 | N.E | [27]
ClO2 | POA | pH* | 7 | 9 | N.E | [30]
ClO2 | POA | Conductivitat | N.A | N.A | N.A | N.A
ClO2 | POA | Terbolesa | N.A | N.A | N.A | N.A
ClO2 | POA | SST | N.A | N.A | N.A | N.A
ClO2 | POA | COT | N.A | N.A | N.A | N.A
ClO2 | POA | NH4+ | N.A | N.A | N.A | N.A
ClO2 | POA | NO3- | N.A | N.A | N.A | N.A
ClO2 | POA | Zn | N.A | N.A | N.A | N.A
ClO2 | POA | Ni | N.A | N.A | N.A | N.A
ClO2 | POA | Carbamazepina | N.A | N.A | N.A | N.A
ClO2 | POA | Diclofenac | N.A | N.A | N.A | N.A
ClO2 | POA | DEET | N.A | N.A | N.A | N.A
ClO2 | POA | Iopromida | N.A | N.A | N.A | N.A
ClO2 | POA | 1,4-Dioxà | N.A | N.A | N.A | N.A
ClO2 | POA | NDMA | N.A | N.A | N.A | N.A
ClO2 | POA | Venlafaxina | N.A | N.A | N.A | N.A
ClO2 | POA | Cafeïna | N.A | N.A | N.A | N.A
ClO2 | POA | PFOS | N.A | N.A | N.A | N.A
ClO2 | POA | DEHP | N.A | N.A | N.A | N.A
ClO2 | POA | Bacteris** | - | 5 | Escala Pilot | [31]
ClO2 | POA | Virus** | 0.5 | 3 |  | [27]
ClO2 | POA | Protozous** | 0.5 | 3 | N.E | [27]
Cloroaminas | FQ-D | pH* | 7 | 9 |  | [29]
Cloroaminas | FQ-D | Conductivitat | N.A | N.A | N.A | N.A
Cloroaminas | FQ-D | Terbolesa | N.A | N.A | N.A | N.A
Cloroaminas | FQ-D | SST | N.A | N.A | N.A | N.A
Cloroaminas | FQ-D | COT | N.A | N.A | N.A | N.A
Cloroaminas | FQ-D | NH4+ | N.A | N.A | N.A | N.A
Cloroaminas | FQ-D | NO3- | N.A | N.A | N.A | N.A
Cloroaminas | FQ-D | Zn | N.A | N.A | N.A | N.A
Cloroaminas | FQ-D | Ni | N.A | N.A | N.A | N.A
Cloroaminas | FQ-D | Carbamazepina | 0 | 20 | N.E | [6]
Cloroaminas | FQ-D | Diclofenac | 50 | 80 | N.E | [6]
Cloroaminas | FQ-D | DEET | 0 | 20 | N.E | [6]
Cloroaminas | FQ-D | Iopromida | 0 | 20 | N.E | [6]
Cloroaminas | FQ-D | 1,4-Dioxà | N.A | N.A | N.A | N.A
Cloroaminas | FQ-D | NDMA | N.A | N.A | N.A | N.A
Cloroaminas | FQ-D | Venlafaxina | N.A | N.A | N.A | N.A
Cloroaminas | FQ-D | Cafeïna | 0 | 20 | N.E | [6]
Cloroaminas | FQ-D | PFOS | N.A | N.A | N.A | N.A
Cloroaminas | FQ-D | DEHP | N.A | N.A | N.A | N.A
Cloroaminas | FQ-D | Bacteris** | 2 | 3 | N.E | [28]
Cloroaminas | FQ-D | Virus** | 2 | 4 | N.E | [29]
Cloroaminas | FQ-D | Protozous** | 0 | 2 | N.E | [30]
Cloroaminas | FS | pH* | 7 | 9 |  | [29]
Cloroaminas | FS | Conductivitat | N.A | N.A | N.A | N.A
Cloroaminas | FS | Terbolesa | N.A | N.A | N.A | N.A
Cloroaminas | FS | SST | N.A | N.A | N.A | N.A
Cloroaminas | FS | COT | N.A | N.A | N.A | N.A
Cloroaminas | FS | NH4+ | N.A | N.A | N.A | N.A
Cloroaminas | FS | NO3- | N.A | N.A | N.A | N.A
Cloroaminas | FS | Zn | N.A | N.A | N.A | N.A
Cloroaminas | FS | Ni | N.A | N.A | N.A | N.A
Cloroaminas | FS | Carbamazepina | 0 | 20 | N.E | [6]
Cloroaminas | FS | Diclofenac | 50 | 80 | N.E | [6]
Cloroaminas | FS | DEET | 0 | 20 | N.E | [6]
Cloroaminas | FS | Iopromida | 0 | 20 | N.E | [6]
Cloroaminas | FS | 1,4-Dioxà | N.A | N.A | N.A | N.A
Cloroaminas | FS | NDMA | N.A | N.A | N.A | N.A
Cloroaminas | FS | Venlafaxina | N.A | N.A | N.A | N.A
Cloroaminas | FS | Cafeïna | 0 | 20 | N.E | [6]
Cloroaminas | FS | PFOS | N.A | N.A | N.A | N.A
Cloroaminas | FS | DEHP | N.A | N.A | N.A | N.A
Cloroaminas | FS | Bacteris** | 2 | 3 | N.E | [28]
Cloroaminas | FS | Virus** | 2 | 4 | N.E | [29]
Cloroaminas | FS | Protozous** | 0 | 2 | N.E | [30]
Cloroaminas | BRM | pH* | 7 | 9 |  | [29]
Cloroaminas | BRM | Conductivitat | N.A | N.A | N.A | N.A
Cloroaminas | BRM | Terbolesa | N.A | N.A | N.A | N.A
Cloroaminas | BRM | SST | N.A | N.A | N.A | N.A
Cloroaminas | BRM | COT | N.A | N.A | N.A | N.A
Cloroaminas | BRM | NH4+ | N.A | N.A | N.A | N.A
Cloroaminas | BRM | NO3- | N.A | N.A | N.A | N.A
Cloroaminas | BRM | Zn | N.A | N.A | N.A | N.A
Cloroaminas | BRM | Ni | N.A | N.A | N.A | N.A
Cloroaminas | BRM | Carbamazepina | 0 | 20 | N.E | [6]
Cloroaminas | BRM | Diclofenac | 50 | 80 | N.E | [6]
Cloroaminas | BRM | DEET | 0 | 20 | N.E | [6]
Cloroaminas | BRM | Iopromida | 0 | 20 | N.E | [6]
Cloroaminas | BRM | 1,4-Dioxà | N.A | N.A | N.A | N.A
Cloroaminas | BRM | NDMA | N.A | N.A | N.A | N.A
Cloroaminas | BRM | Venlafaxina | N.A | N.A | N.A | N.A
Cloroaminas | BRM | Cafeïna | 0 | 20 | N.E | [6]
Cloroaminas | BRM | PFOS | N.A | N.A | N.A | N.A
Cloroaminas | BRM | DEHP | N.A | N.A | N.A | N.A
Cloroaminas | BRM | Bacteris** | 2 | 3 | N.E | [28]
Cloroaminas | BRM | Virus** | 2 | 4 | N.E | [29]
Cloroaminas | BRM | Protozous** | 0 | 2 | N.E | [30]
Cloroaminas | OI | pH* | 7 | 9 |  | [29]
Cloroaminas | OI | Conductivitat | N.A | N.A | N.A | N.A
Cloroaminas | OI | Terbolesa | N.A | N.A | N.A | N.A
Cloroaminas | OI | SST | N.A | N.A | N.A | N.A
Cloroaminas | OI | COT | N.A | N.A | N.A | N.A
Cloroaminas | OI | NH4+ | N.A | N.A | N.A | N.A
Cloroaminas | OI | NO3- | N.A | N.A | N.A | N.A
Cloroaminas | OI | Zn | N.A | N.A | N.A | N.A
Cloroaminas | OI | Ni | N.A | N.A | N.A | N.A
Cloroaminas | OI | Carbamazepina | 0 | 20 | N.E | [6]
Cloroaminas | OI | Diclofenac | 50 | 80 | N.E | [6]
Cloroaminas | OI | DEET | 0 | 20 | N.E | [6]
Cloroaminas | OI | Iopromida | 0 | 20 | N.E | [6]
Cloroaminas | OI | 1,4-Dioxà | N.A | N.A | N.A | N.A
Cloroaminas | OI | NDMA | N.A | N.A | N.A | N.A
Cloroaminas | OI | Venlafaxina | N.A | N.A | N.A | N.A
Cloroaminas | OI | Cafeïna | 0 | 20 | N.E | [6]
Cloroaminas | OI | PFOS | N.A | N.A | N.A | N.A
Cloroaminas | OI | DEHP | N.A | N.A | N.A | N.A
Cloroaminas | OI | Bacteris** | 2 | 3 | N.E | [28]
Cloroaminas | OI | Virus** | 2 | 4 | N.E | [29]
Cloroaminas | OI | Protozous** | 0 | 2 | N.E | [30]
Cloroaminas | EDI | pH* | 7 | 9 |  | [29]
Cloroaminas | EDI | Conductivitat | N.A | N.A | N.A | N.A
Cloroaminas | EDI | Terbolesa | N.A | N.A | N.A | N.A
Cloroaminas | EDI | SST | N.A | N.A | N.A | N.A
Cloroaminas | EDI | COT | N.A | N.A | N.A | N.A
Cloroaminas | EDI | NH4+ | N.A | N.A | N.A | N.A
Cloroaminas | EDI | NO3- | N.A | N.A | N.A | N.A
Cloroaminas | EDI | Zn | N.A | N.A | N.A | N.A
Cloroaminas | EDI | Ni | N.A | N.A | N.A | N.A
Cloroaminas | EDI | Carbamazepina | 0 | 20 | N.E | [6]
Cloroaminas | EDI | Diclofenac | 50 | 80 | N.E | [6]
Cloroaminas | EDI | DEET | 0 | 20 | N.E | [6]
Cloroaminas | EDI | Iopromida | 0 | 20 | N.E | [6]
Cloroaminas | EDI | 1,4-Dioxà | N.A | N.A | N.A | N.A
Cloroaminas | EDI | NDMA | N.A | N.A | N.A | N.A
Cloroaminas | EDI | Venlafaxina | N.A | N.A | N.A | N.A
Cloroaminas | EDI | Cafeïna | 0 | 20 | N.E | [6]
Cloroaminas | EDI | PFOS | N.A | N.A | N.A | N.A
Cloroaminas | EDI | DEHP | N.A | N.A | N.A | N.A
Cloroaminas | EDI | Bacteris** | 2 | 3 | N.E | [28]
Cloroaminas | EDI | Virus** | 2 | 4 | N.E | [29]
Cloroaminas | EDI | Protozous** | 0 | 2 | N.E | [30]
Cloroaminas | CAG | pH* | 7 | 9 |  | [29]
Cloroaminas | CAG | Conductivitat | N.A | N.A | N.A | N.A
Cloroaminas | CAG | Terbolesa | N.A | N.A | N.A | N.A
Cloroaminas | CAG | SST | N.A | N.A | N.A | N.A
Cloroaminas | CAG | COT | N.A | N.A | N.A | N.A
Cloroaminas | CAG | NH4+ | N.A | N.A | N.A | N.A
Cloroaminas | CAG | NO3- | N.A | N.A | N.A | N.A
Cloroaminas | CAG | Zn | N.A | N.A | N.A | N.A
Cloroaminas | CAG | Ni | N.A | N.A | N.A | N.A
Cloroaminas | CAG | Carbamazepina | 0 | 20 | N.E | [6]
Cloroaminas | CAG | Diclofenac | 50 | 80 | N.E | [6]
Cloroaminas | CAG | DEET | 0 | 20 | N.E | [6]
Cloroaminas | CAG | Iopromida | 0 | 20 | N.E | [6]
Cloroaminas | CAG | 1,4-Dioxà | N.A | N.A | N.A | N.A
Cloroaminas | CAG | NDMA | N.A | N.A | N.A | N.A
Cloroaminas | CAG | Venlafaxina | N.A | N.A | N.A | N.A
Cloroaminas | CAG | Cafeïna | 0 | 20 | N.E | [6]
Cloroaminas | CAG | PFOS | N.A | N.A | N.A | N.A
Cloroaminas | CAG | DEHP | N.A | N.A | N.A | N.A
Cloroaminas | CAG | Bacteris** | 2 | 3 | N.E | [28]
Cloroaminas | CAG | Virus** | 2 | 4 | N.E | [29]
Cloroaminas | CAG | Protozous** | 0 | 2 | N.E | [30]
Cloroaminas | CAP | pH* | 7 | 9 |  | [29]
Cloroaminas | CAP | Conductivitat | N.A | N.A | N.A | N.A
Cloroaminas | CAP | Terbolesa | N.A | N.A | N.A | N.A
Cloroaminas | CAP | SST | N.A | N.A | N.A | N.A
Cloroaminas | CAP | COT | N.A | N.A | N.A | N.A
Cloroaminas | CAP | NH4+ | N.A | N.A | N.A | N.A
Cloroaminas | CAP | NO3- | N.A | N.A | N.A | N.A
Cloroaminas | CAP | Zn | N.A | N.A | N.A | N.A
Cloroaminas | CAP | Ni | N.A | N.A | N.A | N.A
Cloroaminas | CAP | Carbamazepina | 0 | 20 | N.E | [6]
Cloroaminas | CAP | Diclofenac | 50 | 80 | N.E | [6]
Cloroaminas | CAP | DEET | 0 | 20 | N.E | [6]
Cloroaminas | CAP | Iopromida | 0 | 20 | N.E | [6]
Cloroaminas | CAP | 1,4-Dioxà | N.A | N.A | N.A | N.A
Cloroaminas | CAP | NDMA | N.A | N.A | N.A | N.A
Cloroaminas | CAP | Venlafaxina | N.A | N.A | N.A | N.A
Cloroaminas | CAP | Cafeïna | 0 | 20 | N.E | [6]
Cloroaminas | CAP | PFOS | N.A | N.A | N.A | N.A
Cloroaminas | CAP | DEHP | N.A | N.A | N.A | N.A
Cloroaminas | CAP | Bacteris** | 2 | 3 | N.E | [28]
Cloroaminas | CAP | Virus** | 2 | 4 | N.E | [29]
Cloroaminas | CAP | Protozous** | 0 | 2 | N.E | [30]
Cloroaminas | POA | pH* | 7 | 9 |  | [29]
Cloroaminas | POA | Conductivitat | N.A | N.A | N.A | N.A
Cloroaminas | POA | Terbolesa | N.A | N.A | N.A | N.A
Cloroaminas | POA | SST | N.A | N.A | N.A | N.A
Cloroaminas | POA | COT | N.A | N.A | N.A | N.A
Cloroaminas | POA | NH4+ | N.A | N.A | N.A | N.A
Cloroaminas | POA | NO3- | N.A | N.A | N.A | N.A
Cloroaminas | POA | Zn | N.A | N.A | N.A | N.A
Cloroaminas | POA | Ni | N.A | N.A | N.A | N.A
Cloroaminas | POA | Carbamazepina | 0 | 20 | N.E | [6]
Cloroaminas | POA | Diclofenac | 50 | 80 | N.E | [6]
Cloroaminas | POA | DEET | 0 | 20 | N.E | [6]
Cloroaminas | POA | Iopromida | 0 | 20 | N.E | [6]
Cloroaminas | POA | 1,4-Dioxà | N.A | N.A | N.A | N.A
Cloroaminas | POA | NDMA | N.A | N.A | N.A | N.A
Cloroaminas | POA | Venlafaxina | N.A | N.A | N.A | N.A
Cloroaminas | POA | Cafeïna | 0 | 20 | N.E | [6]
Cloroaminas | POA | PFOS | N.A | N.A | N.A | N.A
Cloroaminas | POA | DEHP | N.A | N.A | N.A | N.A
Cloroaminas | POA | Bacteris** | 2 | 3 | N.E | [28]
Cloroaminas | POA | Virus** | 2 | 4 | N.E | [29]
Cloroaminas | POA | Protozous** | 0 | 2 | N.E | [30]
NaClO | FQ-D | pH* | N.A | N.A | N.A | N.A
NaClO | FQ-D | Conductivitat | N.A | N.A | N.A | N.A
NaClO | FQ-D | Terbolesa | N.A | N.A | N.A | N.A
NaClO | FQ-D | SST | N.A | N.A | N.A | N.A
NaClO | FQ-D | COT | N.A | N.A | N.A | N.A
NaClO | FQ-D | NH4+ | N.A | N.A | N.A | N.A
NaClO | FQ-D | NO3- | N.A | N.A | N.A | N.A
NaClO | FQ-D | Zn | N.A | N.A | N.A | N.A
NaClO | FQ-D | Ni | N.A | N.A | N.A | N.A
NaClO | FQ-D | Carbamazepina | N.A | N.A | N.A | N.A
NaClO | FQ-D | Diclofenac | N.A | N.A | N.A | N.A
NaClO | FQ-D | DEET | N.A | N.A | N.A | N.A
NaClO | FQ-D | Iopromida | N.A | N.A | N.A | N.A
NaClO | FQ-D | 1,4-Dioxà | N.A | N.A | N.A | N.A
NaClO | FQ-D | NDMA | N.A | N.A | N.A | N.A
NaClO | FQ-D | Venlafaxina | N.A | N.A | N.A | N.A
NaClO | FQ-D | Cafeïna | N.A | N.A | N.A | N.A
NaClO | FQ-D | PFOS | N.A | N.A | N.A | N.A
NaClO | FQ-D | DEHP | N.A | N.A | N.A | N.A
NaClO | FQ-D | Bacteris** | 0 | 4 | Escala laboratori | [26]
NaClO | FQ-D | Virus** | - | 5 | N.E | [27]
NaClO | FQ-D | Protozous** | - | 1 | N.E | [1]
NaClO | FS | pH* | N.A | N.A | N.A | N.A
NaClO | FS | Conductivitat | N.A | N.A | N.A | N.A
NaClO | FS | Terbolesa | N.A | N.A | N.A | N.A
NaClO | FS | SST | N.A | N.A | N.A | N.A
NaClO | FS | COT | N.A | N.A | N.A | N.A
NaClO | FS | NH4+ | N.A | N.A | N.A | N.A
NaClO | FS | NO3- | N.A | N.A | N.A | N.A
NaClO | FS | Zn | N.A | N.A | N.A | N.A
NaClO | FS | Ni | N.A | N.A | N.A | N.A
NaClO | FS | Carbamazepina | N.A | N.A | N.A | N.A
NaClO | FS | Diclofenac | N.A | N.A | N.A | N.A
NaClO | FS | DEET | N.A | N.A | N.A | N.A
NaClO | FS | Iopromida | N.A | N.A | N.A | N.A
NaClO | FS | 1,4-Dioxà | N.A | N.A | N.A | N.A
NaClO | FS | NDMA | N.A | N.A | N.A | N.A
NaClO | FS | Venlafaxina | N.A | N.A | N.A | N.A
NaClO | FS | Cafeïna | N.A | N.A | N.A | N.A
NaClO | FS | PFOS | N.A | N.A | N.A | N.A
NaClO | FS | DEHP | N.A | N.A | N.A | N.A
NaClO | FS | Bacteris** | 0 | 4 | Escala laboratori | [26]
NaClO | FS | Virus** | - | 5 | N.E | [27]
NaClO | FS | Protozous** | - | 1 | N.E | [1]
NaClO | BRM | pH* | N.A | N.A | N.A | N.A
NaClO | BRM | Conductivitat | N.A | N.A | N.A | N.A
NaClO | BRM | Terbolesa | N.A | N.A | N.A | N.A
NaClO | BRM | SST | N.A | N.A | N.A | N.A
NaClO | BRM | COT | N.A | N.A | N.A | N.A
NaClO | BRM | NH4+ | N.A | N.A | N.A | N.A
NaClO | BRM | NO3- | N.A | N.A | N.A | N.A
NaClO | BRM | Zn | N.A | N.A | N.A | N.A
NaClO | BRM | Ni | N.A | N.A | N.A | N.A
NaClO | BRM | Carbamazepina | N.A | N.A | N.A | N.A
NaClO | BRM | Diclofenac | N.A | N.A | N.A | N.A
NaClO | BRM | DEET | N.A | N.A | N.A | N.A
NaClO | BRM | Iopromida | N.A | N.A | N.A | N.A
NaClO | BRM | 1,4-Dioxà | N.A | N.A | N.A | N.A
NaClO | BRM | NDMA | N.A | N.A | N.A | N.A
NaClO | BRM | Venlafaxina | N.A | N.A | N.A | N.A
NaClO | BRM | Cafeïna | N.A | N.A | N.A | N.A
NaClO | BRM | PFOS | N.A | N.A | N.A | N.A
NaClO | BRM | DEHP | N.A | N.A | N.A | N.A
NaClO | BRM | Bacteris** | 0 | 4 | Escala laboratori | [26]
NaClO | BRM | Virus** | - | 5 | N.E | [27]
NaClO | BRM | Protozous** | - | 1 | N.E | [1]
NaClO | OI | pH* | N.A | N.A | N.A | N.A
NaClO | OI | Conductivitat | N.A | N.A | N.A | N.A
NaClO | OI | Terbolesa | N.A | N.A | N.A | N.A
NaClO | OI | SST | N.A | N.A | N.A | N.A
NaClO | OI | COT | N.A | N.A | N.A | N.A
NaClO | OI | NH4+ | N.A | N.A | N.A | N.A
NaClO | OI | NO3- | N.A | N.A | N.A | N.A
NaClO | OI | Zn | N.A | N.A | N.A | N.A
NaClO | OI | Ni | N.A | N.A | N.A | N.A
NaClO | OI | Carbamazepina | N.A | N.A | N.A | N.A
NaClO | OI | Diclofenac | N.A | N.A | N.A | N.A
NaClO | OI | DEET | N.A | N.A | N.A | N.A
NaClO | OI | Iopromida | N.A | N.A | N.A | N.A
NaClO | OI | 1,4-Dioxà | N.A | N.A | N.A | N.A
NaClO | OI | NDMA | N.A | N.A | N.A | N.A
NaClO | OI | Venlafaxina | N.A | N.A | N.A | N.A
NaClO | OI | Cafeïna | N.A | N.A | N.A | N.A
NaClO | OI | PFOS | N.A | N.A | N.A | N.A
NaClO | OI | DEHP | N.A | N.A | N.A | N.A
NaClO | OI | Bacteris** | 0 | 4 | Escala laboratori | [26]
NaClO | OI | Virus** | - | 5 | N.E | [27]
NaClO | OI | Protozous** | - | 1 | N.E | [1]
NaClO | EDI | pH* | N.A | N.A | N.A | N.A
NaClO | EDI | Conductivitat | N.A | N.A | N.A | N.A
NaClO | EDI | Terbolesa | N.A | N.A | N.A | N.A
NaClO | EDI | SST | N.A | N.A | N.A | N.A
NaClO | EDI | COT | N.A | N.A | N.A | N.A
NaClO | EDI | NH4+ | N.A | N.A | N.A | N.A
NaClO | EDI | NO3- | N.A | N.A | N.A | N.A
NaClO | EDI | Zn | N.A | N.A | N.A | N.A
NaClO | EDI | Ni | N.A | N.A | N.A | N.A
NaClO | EDI | Carbamazepina | N.A | N.A | N.A | N.A
NaClO | EDI | Diclofenac | N.A | N.A | N.A | N.A
NaClO | EDI | DEET | N.A | N.A | N.A | N.A
NaClO | EDI | Iopromida | N.A | N.A | N.A | N.A
NaClO | EDI | 1,4-Dioxà | N.A | N.A | N.A | N.A
NaClO | EDI | NDMA | N.A | N.A | N.A | N.A
NaClO | EDI | Venlafaxina | N.A | N.A | N.A | N.A
NaClO | EDI | Cafeïna | N.A | N.A | N.A | N.A
NaClO | EDI | PFOS | N.A | N.A | N.A | N.A
NaClO | EDI | DEHP | N.A | N.A | N.A | N.A
NaClO | EDI | Bacteris** | 0 | 4 | Escala laboratori | [26]
NaClO | EDI | Virus** | - | 5 | N.E | [27]
NaClO | EDI | Protozous** | - | 1 | N.E | [1]
NaClO | CAG | pH* | N.A | N.A | N.A | N.A
NaClO | CAG | Conductivitat | N.A | N.A | N.A | N.A
NaClO | CAG | Terbolesa | N.A | N.A | N.A | N.A
NaClO | CAG | SST | N.A | N.A | N.A | N.A
NaClO | CAG | COT | N.A | N.A | N.A | N.A
NaClO | CAG | NH4+ | N.A | N.A | N.A | N.A
NaClO | CAG | NO3- | N.A | N.A | N.A | N.A
NaClO | CAG | Zn | N.A | N.A | N.A | N.A
NaClO | CAG | Ni | N.A | N.A | N.A | N.A
NaClO | CAG | Carbamazepina | N.A | N.A | N.A | N.A
NaClO | CAG | Diclofenac | N.A | N.A | N.A | N.A
NaClO | CAG | DEET | N.A | N.A | N.A | N.A
NaClO | CAG | Iopromida | N.A | N.A | N.A | N.A
NaClO | CAG | 1,4-Dioxà | N.A | N.A | N.A | N.A
NaClO | CAG | NDMA | N.A | N.A | N.A | N.A
NaClO | CAG | Venlafaxina | N.A | N.A | N.A | N.A
NaClO | CAG | Cafeïna | N.A | N.A | N.A | N.A
NaClO | CAG | PFOS | N.A | N.A | N.A | N.A
NaClO | CAG | DEHP | N.A | N.A | N.A | N.A
NaClO | CAG | Bacteris** | 0 | 4 | Escala laboratori | [26]
NaClO | CAG | Virus** | - | 5 | N.E | [27]
NaClO | CAG | Protozous** | - | 1 | N.E | [1]
NaClO | CAP | pH* | N.A | N.A | N.A | N.A
NaClO | CAP | Conductivitat | N.A | N.A | N.A | N.A
NaClO | CAP | Terbolesa | N.A | N.A | N.A | N.A
NaClO | CAP | SST | N.A | N.A | N.A | N.A
NaClO | CAP | COT | N.A | N.A | N.A | N.A
NaClO | CAP | NH4+ | N.A | N.A | N.A | N.A
NaClO | CAP | NO3- | N.A | N.A | N.A | N.A
NaClO | CAP | Zn | N.A | N.A | N.A | N.A
NaClO | CAP | Ni | N.A | N.A | N.A | N.A
NaClO | CAP | Carbamazepina | N.A | N.A | N.A | N.A
NaClO | CAP | Diclofenac | N.A | N.A | N.A | N.A
NaClO | CAP | DEET | N.A | N.A | N.A | N.A
NaClO | CAP | Iopromida | N.A | N.A | N.A | N.A
NaClO | CAP | 1,4-Dioxà | N.A | N.A | N.A | N.A
NaClO | CAP | NDMA | N.A | N.A | N.A | N.A
NaClO | CAP | Venlafaxina | N.A | N.A | N.A | N.A
NaClO | CAP | Cafeïna | N.A | N.A | N.A | N.A
NaClO | CAP | PFOS | N.A | N.A | N.A | N.A
NaClO | CAP | DEHP | N.A | N.A | N.A | N.A
NaClO | CAP | Bacteris** | 0 | 4 | Escala laboratori | [26]
NaClO | CAP | Virus** | - | 5 | N.E | [27]
NaClO | CAP | Protozous** | - | 1 | N.E | [1]
NaClO | POA | pH* | N.A | N.A | N.A | N.A
NaClO | POA | Conductivitat | N.A | N.A | N.A | N.A
NaClO | POA | Terbolesa | N.A | N.A | N.A | N.A
NaClO | POA | SST | N.A | N.A | N.A | N.A
NaClO | POA | COT | N.A | N.A | N.A | N.A
NaClO | POA | NH4+ | N.A | N.A | N.A | N.A
NaClO | POA | NO3- | N.A | N.A | N.A | N.A
NaClO | POA | Zn | N.A | N.A | N.A | N.A
NaClO | POA | Ni | N.A | N.A | N.A | N.A
NaClO | POA | Carbamazepina | N.A | N.A | N.A | N.A
NaClO | POA | Diclofenac | N.A | N.A | N.A | N.A
NaClO | POA | DEET | N.A | N.A | N.A | N.A
NaClO | POA | Iopromida | N.A | N.A | N.A | N.A
NaClO | POA | 1,4-Dioxà | N.A | N.A | N.A | N.A
NaClO | POA | NDMA | N.A | N.A | N.A | N.A
NaClO | POA | Venlafaxina | N.A | N.A | N.A | N.A
NaClO | POA | Cafeïna | N.A | N.A | N.A | N.A
NaClO | POA | PFOS | N.A | N.A | N.A | N.A
NaClO | POA | DEHP | N.A | N.A | N.A | N.A
NaClO | POA | Bacteris** | 0 | 4 | Escala laboratori | [26]
NaClO | POA | Virus** | - | 5 | N.E | [27]
NaClO | POA | Protozous** | - | 1 | N.E | [1]
UV | FQ-D | pH* | N.A | N.A | N.A | N.A
UV | FQ-D | Conductivitat | N.A | N.A | N.A | N.A
UV | FQ-D | Terbolesa | N.A | N.A | N.A | N.A
UV | FQ-D | SST | N.A | N.A | N.A | N.A
UV | FQ-D | COT | N.A | N.A | N.A | N.A
UV | FQ-D | NH4+ | N.A | N.A | N.A | N.A
UV | FQ-D | NO3- | N.A | N.A | N.A | N.A
UV | FQ-D | Zn | N.A | N.A | N.A | N.A
UV | FQ-D | Ni | N.A | N.A | N.A | N.A
UV | FQ-D | Carbamazepina | 55 | 65 | N.E | [6]
UV | FQ-D | Diclofenac | 88 | 98 | N.E | [6]
UV | FQ-D | DEET | 42 | 62 | N.E | [6]
UV | FQ-D | Iopromida | 90 | 100 | N.E | [6]
UV | FQ-D | 1,4-Dioxà | 0 | 20 | N.E | [6]
UV | FQ-D | NDMA | 0 | 20 | N.E | [6]
UV | FQ-D | Venlafaxina | N.E | N.E | N.E | N.E
UV | FQ-D | Cafeïna | 84 | 100 | N.E | [6]
UV | FQ-D | PFOS | N.E | N.E | N.E | N.E
UV | FQ-D | DEHP | N.E | N.E | N.E | N.E
UV | FQ-D | Bacteris** | N.E | 6 | N.E | [25]
UV | FQ-D | Virus** | N.E | 6 | N.E | [25]
UV | FQ-D | Protozous** | N.E | 6 | N.E | [25]
UV | FS | pH* | N.A | N.A | N.A | N.A
UV | FS | Conductivitat | N.A | N.A | N.A | N.A
UV | FS | Terbolesa | N.A | N.A | N.A | N.A
UV | FS | SST | N.A | N.A | N.A | N.A
UV | FS | COT | N.A | N.A | N.A | N.A
UV | FS | NH4+ | N.A | N.A | N.A | N.A
UV | FS | NO3- | N.A | N.A | N.A | N.A
UV | FS | Zn | N.A | N.A | N.A | N.A
UV | FS | Ni | N.A | N.A | N.A | N.A
UV | FS | Carbamazepina | 55 | 65 | N.E | [6]
UV | FS | Diclofenac | 88 | 98 | N.E | [6]
UV | FS | DEET | 42 | 62 | N.E | [6]
UV | FS | Iopromida | 90 | 100 | N.E | [6]
UV | FS | 1,4-Dioxà | 0 | 20 | N.E | [6]
UV | FS | NDMA | 0 | 20 | N.E | [6]
UV | FS | Venlafaxina | N.E | N.E | N.E | N.E
UV | FS | Cafeïna | 84 | 100 | N.E | [6]
UV | FS | PFOS | N.E | N.E | N.E | N.E
UV | FS | DEHP | N.E | N.E | N.E | N.E
UV | FS | Bacteris** | N.E | 6 | N.E | [25]
UV | FS | Virus** | N.E | 6 | N.E | [25]
UV | FS | Protozous** | N.E | 6 | N.E | [25]
UV | BRM | pH* | N.A | N.A | N.A | N.A
UV | BRM | Conductivitat | N.A | N.A | N.A | N.A
UV | BRM | Terbolesa | N.A | N.A | N.A | N.A
UV | BRM | SST | N.A | N.A | N.A | N.A
UV | BRM | COT | N.A | N.A | N.A | N.A
UV | BRM | NH4+ | N.A | N.A | N.A | N.A
UV | BRM | NO3- | N.A | N.A | N.A | N.A
UV | BRM | Zn | N.A | N.A | N.A | N.A
UV | BRM | Ni | N.A | N.A | N.A | N.A
UV | BRM | Carbamazepina | 55 | 65 | N.E | [6]
UV | BRM | Diclofenac | 88 | 98 | N.E | [6]
UV | BRM | DEET | 42 | 62 | N.E | [6]
UV | BRM | Iopromida | 90 | 100 | N.E | [6]
UV | BRM | 1,4-Dioxà | 0 | 20 | N.E | [6]
UV | BRM | NDMA | 0 | 20 | N.E | [6]
UV | BRM | Venlafaxina | N.E | N.E | N.E | N.E
UV | BRM | Cafeïna | 84 | 100 | N.E | [6]
UV | BRM | PFOS | N.E | N.E | N.E | N.E
UV | BRM | DEHP | N.E | N.E | N.E | N.E
UV | BRM | Bacteris** | N.E | 6 | N.E | [25]
UV | BRM | Virus** | N.E | 6 | N.E | [25]
UV | BRM | Protozous** | N.E | 6 | N.E | [25]
UV | OI | pH* | N.A | N.A | N.A | N.A
UV | OI | Conductivitat | N.A | N.A | N.A | N.A
UV | OI | Terbolesa | N.A | N.A | N.A | N.A
UV | OI | SST | N.A | N.A | N.A | N.A
UV | OI | COT | N.A | N.A | N.A | N.A
UV | OI | NH4+ | N.A | N.A | N.A | N.A
UV | OI | NO3- | N.A | N.A | N.A | N.A
UV | OI | Zn | N.A | N.A | N.A | N.A
UV | OI | Ni | N.A | N.A | N.A | N.A
UV | OI | Carbamazepina | 55 | 65 | N.E | [6]
UV | OI | Diclofenac | 88 | 98 | N.E | [6]
UV | OI | DEET | 42 | 62 | N.E | [6]
UV | OI | Iopromida | 90 | 100 | N.E | [6]
UV | OI | 1,4-Dioxà | 0 | 20 | N.E | [6]
UV | OI | NDMA | 0 | 20 | N.E | [6]
UV | OI | Venlafaxina | N.E | N.E | N.E | N.E
UV | OI | Cafeïna | 84 | 100 | N.E | [6]
UV | OI | PFOS | N.E | N.E | N.E | N.E
UV | OI | DEHP | N.E | N.E | N.E | N.E
UV | OI | Bacteris** | N.E | 6 | N.E | [25]
UV | OI | Virus** | N.E | 6 | N.E | [25]
UV | OI | Protozous** | N.E | 6 | N.E | [25]
UV | EDI | pH* | N.A | N.A | N.A | N.A
UV | EDI | Conductivitat | N.A | N.A | N.A | N.A
UV | EDI | Terbolesa | N.A | N.A | N.A | N.A
UV | EDI | SST | N.A | N.A | N.A | N.A
UV | EDI | COT | N.A | N.A | N.A | N.A
UV | EDI | NH4+ | N.A | N.A | N.A | N.A
UV | EDI | NO3- | N.A | N.A | N.A | N.A
UV | EDI | Zn | N.A | N.A | N.A | N.A
UV | EDI | Ni | N.A | N.A | N.A | N.A
UV | EDI | Carbamazepina | 55 | 65 | N.E | [6]
UV | EDI | Diclofenac | 88 | 98 | N.E | [6]
UV | EDI | DEET | 42 | 62 | N.E | [6]
UV | EDI | Iopromida | 90 | 100 | N.E | [6]
UV | EDI | 1,4-Dioxà | 0 | 20 | N.E | [6]
UV | EDI | NDMA | 0 | 20 | N.E | [6]
UV | EDI | Venlafaxina | N.E | N.E | N.E | N.E
UV | EDI | Cafeïna | 84 | 100 | N.E | [6]
UV | EDI | PFOS | N.E | N.E | N.E | N.E
UV | EDI | DEHP | N.E | N.E | N.E | N.E
UV | EDI | Bacteris** | N.E | 6 | N.E | [25]
UV | EDI | Virus** | N.E | 6 | N.E | [25]
UV | EDI | Protozous** | N.E | 6 | N.E | [25]
UV | CAG | pH* | N.A | N.A | N.A | N.A
UV | CAG | Conductivitat | N.A | N.A | N.A | N.A
UV | CAG | Terbolesa | N.A | N.A | N.A | N.A
UV | CAG | SST | N.A | N.A | N.A | N.A
UV | CAG | COT | N.A | N.A | N.A | N.A
UV | CAG | NH4+ | N.A | N.A | N.A | N.A
UV | CAG | NO3- | N.A | N.A | N.A | N.A
UV | CAG | Zn | N.A | N.A | N.A | N.A
UV | CAG | Ni | N.A | N.A | N.A | N.A
UV | CAG | Carbamazepina | 55 | 65 | N.E | [6]
UV | CAG | Diclofenac | 88 | 98 | N.E | [6]
UV | CAG | DEET | 42 | 62 | N.E | [6]
UV | CAG | Iopromida | 90 | 100 | N.E | [6]
UV | CAG | 1,4-Dioxà | 0 | 20 | N.E | [6]
UV | CAG | NDMA | 0 | 20 | N.E | [6]
UV | CAG | Venlafaxina | N.E | N.E | N.E | N.E
UV | CAG | Cafeïna | 84 | 100 | N.E | [6]
UV | CAG | PFOS | N.E | N.E | N.E | N.E
UV | CAG | DEHP | N.E | N.E | N.E | N.E
UV | CAG | Bacteris** | N.E | 6 | N.E | [25]
UV | CAG | Virus** | N.E | 6 | N.E | [25]
UV | CAG | Protozous** | N.E | 6 | N.E | [25]
UV | CAP | pH* | N.A | N.A | N.A | N.A
UV | CAP | Conductivitat | N.A | N.A | N.A | N.A
UV | CAP | Terbolesa | N.A | N.A | N.A | N.A
UV | CAP | SST | N.A | N.A | N.A | N.A
UV | CAP | COT | N.A | N.A | N.A | N.A
UV | CAP | NH4+ | N.A | N.A | N.A | N.A
UV | CAP | NO3- | N.A | N.A | N.A | N.A
UV | CAP | Zn | N.A | N.A | N.A | N.A
UV | CAP | Ni | N.A | N.A | N.A | N.A
UV | CAP | Carbamazepina | 55 | 65 | N.E | [6]
UV | CAP | Diclofenac | 88 | 98 | N.E | [6]
UV | CAP | DEET | 42 | 62 | N.E | [6]
UV | CAP | Iopromida | 90 | 100 | N.E | [6]
UV | CAP | 1,4-Dioxà | 0 | 20 | N.E | [6]
UV | CAP | NDMA | 0 | 20 | N.E | [6]
UV | CAP | Venlafaxina | N.E | N.E | N.E | N.E
UV | CAP | Cafeïna | 84 | 100 | N.E | [6]
UV | CAP | PFOS | N.E | N.E | N.E | N.E
UV | CAP | DEHP | N.E | N.E | N.E | N.E
UV | CAP | Bacteris** | N.E | 6 | N.E | [25]
UV | CAP | Virus** | N.E | 6 | N.E | [25]
UV | CAP | Protozous** | N.E | 6 | N.E | [25]
UV | POA | pH* | N.A | N.A | N.A | N.A
UV | POA | Conductivitat | N.A | N.A | N.A | N.A
UV | POA | Terbolesa | N.A | N.A | N.A | N.A
UV | POA | SST | N.A | N.A | N.A | N.A
UV | POA | COT | N.A | N.A | N.A | N.A
UV | POA | NH4+ | N.A | N.A | N.A | N.A
UV | POA | NO3- | N.A | N.A | N.A | N.A
UV | POA | Zn | N.A | N.A | N.A | N.A
UV | POA | Ni | N.A | N.A | N.A | N.A
UV | POA | Carbamazepina | 55 | 65 | N.E | [6]
UV | POA | Diclofenac | 88 | 98 | N.E | [6]
UV | POA | DEET | 42 | 62 | N.E | [6]
UV | POA | Iopromida | 90 | 100 | N.E | [6]
UV | POA | 1,4-Dioxà | 0 | 20 | N.E | [6]
UV | POA | NDMA | 0 | 20 | N.E | [6]
UV | POA | Venlafaxina | N.E | N.E | N.E | N.E
UV | POA | Cafeïna | 84 | 100 | N.E | [6]
UV | POA | PFOS | N.E | N.E | N.E | N.E
UV | POA | DEHP | N.E | N.E | N.E | N.E
UV | POA | Bacteris** | N.E | 6 | N.E | [25]
UV | POA | Virus** | N.E | 6 | N.E | [25]
UV | POA | Protozous** | N.E | 6 | N.E | [25]
O3 | FQ-D | pH* | N.A | N.A | N.A | N.A
O3 | FQ-D | Conductivitat | N.A | N.A | N.A | N.A
O3 | FQ-D | Terbolesa | N.A | N.A | N.A | N.A
O3 | FQ-D | SST | N.A | N.A | N.A | N.A
O3 | FQ-D | COT | N.A | N.A | N.A | N.A
O3 | FQ-D | NH4+ | N.A | N.A | N.A | N.A
O3 | FQ-D | NO3- | N.A | N.A | N.A | N.A
O3 | FQ-D | Zn | N.A | N.A | N.A | N.A
O3 | FQ-D | Ni | N.A | N.A | N.A | N.A
O3 | FQ-D | Carbamazepina | 95 | 98 | Escala industrial | [18]
O3 | FQ-D | Diclofenac | 96 | 99 | Escala industrial | [18]
O3 | FQ-D | DEET | 40 | 70 | Escala industrial | [18]
O3 | FQ-D | Iopromida | 28 | 65 | Escala industrial | [18]
O3 | FQ-D | 1,4-Dioxà | N.E | N.E | N.E | N.E
O3 | FQ-D | NDMA | N.E | N.E | N.E | N.E
O3 | FQ-D | Venlafaxina | 82 | 96 | Escala industrial | [18]
O3 | FQ-D | Cafeïna | 80 | 100 | N.E | [6]
O3 | FQ-D | PFOS | 50 | 85 | N.E | [48]
O3 | FQ-D | DEHP | 0 | 30 | N.E | [49]
O3 | FQ-D | Bacteris** | N.E | 6 | N.E | [25]
O3 | FQ-D | Virus** | N.E | 6 | N.E | [25]
O3 | FQ-D | Protozous** | N.E | 0 | N.E | [25]
O3 | FS | pH* | N.A | N.A | N.A | N.A
O3 | FS | Conductivitat | N.A | N.A | N.A | N.A
O3 | FS | Terbolesa | N.A | N.A | N.A | N.A
O3 | FS | SST | N.A | N.A | N.A | N.A
O3 | FS | COT | N.A | N.A | N.A | N.A
O3 | FS | NH4+ | N.A | N.A | N.A | N.A
O3 | FS | NO3- | N.A | N.A | N.A | N.A
O3 | FS | Zn | N.A | N.A | N.A | N.A
O3 | FS | Ni | N.A | N.A | N.A | N.A
O3 | FS | Carbamazepina | 95 | 98 | Escala industrial | [18]
O3 | FS | Diclofenac | 96 | 99 | Escala industrial | [18]
O3 | FS | DEET | 40 | 70 | Escala industrial | [18]
O3 | FS | Iopromida | 28 | 65 | Escala industrial | [18]
O3 | FS | 1,4-Dioxà | N.E | N.E | N.E | N.E
O3 | FS | NDMA | N.E | N.E | N.E | N.E
O3 | FS | Venlafaxina | 82 | 96 | Escala industrial | [18]
O3 | FS | Cafeïna | 80 | 100 | N.E | [6]
O3 | FS | PFOS | 50 | 85 | N.E | [48]
O3 | FS | DEHP | 0 | 30 | N.E | [49]
O3 | FS | Bacteris** | N.E | 6 | N.E | [25]
O3 | FS | Virus** | N.E | 6 | N.E | [25]
O3 | FS | Protozous** | N.E | 0 | N.E | [25]
O3 | BRM | pH* | N.A | N.A | N.A | N.A
O3 | BRM | Conductivitat | N.A | N.A | N.A | N.A
O3 | BRM | Terbolesa | N.A | N.A | N.A | N.A
O3 | BRM | SST | N.A | N.A | N.A | N.A
O3 | BRM | COT | N.A | N.A | N.A | N.A
O3 | BRM | NH4+ | N.A | N.A | N.A | N.A
O3 | BRM | NO3- | N.A | N.A | N.A | N.A
O3 | BRM | Zn | N.A | N.A | N.A | N.A
O3 | BRM | Ni | N.A | N.A | N.A | N.A
O3 | BRM | Carbamazepina | 95 | 98 | Escala industrial | [18]
O3 | BRM | Diclofenac | 96 | 99 | Escala industrial | [18]
O3 | BRM | DEET | 40 | 70 | Escala industrial | [18]
O3 | BRM | Iopromida | 28 | 65 | Escala industrial | [18]
O3 | BRM | 1,4-Dioxà | N.E | N.E | N.E | N.E
O3 | BRM | NDMA | N.E | N.E | N.E | N.E
O3 | BRM | Venlafaxina | 82 | 96 | Escala industrial | [18]
O3 | BRM | Cafeïna | 80 | 100 | N.E | [6]
O3 | BRM | PFOS | 50 | 85 | N.E | [48]
O3 | BRM | DEHP | 0 | 30 | N.E | [49]
O3 | BRM | Bacteris** | N.E | 6 | N.E | [25]
O3 | BRM | Virus** | N.E | 6 | N.E | [25]
O3 | BRM | Protozous** | N.E | 0 | N.E | [25]
O3 | OI | pH* | N.A | N.A | N.A | N.A
O3 | OI | Conductivitat | N.A | N.A | N.A | N.A
O3 | OI | Terbolesa | N.A | N.A | N.A | N.A
O3 | OI | SST | N.A | N.A | N.A | N.A
O3 | OI | COT | N.A | N.A | N.A | N.A
O3 | OI | NH4+ | N.A | N.A | N.A | N.A
O3 | OI | NO3- | N.A | N.A | N.A | N.A
O3 | OI | Zn | N.A | N.A | N.A | N.A
O3 | OI | Ni | N.A | N.A | N.A | N.A
O3 | OI | Carbamazepina | 95 | 98 | Escala industrial | [18]
O3 | OI | Diclofenac | 96 | 99 | Escala industrial | [18]
O3 | OI | DEET | 40 | 70 | Escala industrial | [18]
O3 | OI | Iopromida | 28 | 65 | Escala industrial | [18]
O3 | OI | 1,4-Dioxà | N.E | N.E | N.E | N.E
O3 | OI | NDMA | N.E | N.E | N.E | N.E
O3 | OI | Venlafaxina | 82 | 96 | Escala industrial | [18]
O3 | OI | Cafeïna | 80 | 100 | N.E | [6]
O3 | OI | PFOS | 50 | 85 | N.E | [48]
O3 | OI | DEHP | 0 | 30 | N.E | [49]
O3 | OI | Bacteris** | N.E | 6 | N.E | [25]
O3 | OI | Virus** | N.E | 6 | N.E | [25]
O3 | OI | Protozous** | N.E | 0 | N.E | [25]
O3 | EDI | pH* | N.A | N.A | N.A | N.A
O3 | EDI | Conductivitat | N.A | N.A | N.A | N.A
O3 | EDI | Terbolesa | N.A | N.A | N.A | N.A
O3 | EDI | SST | N.A | N.A | N.A | N.A
O3 | EDI | COT | N.A | N.A | N.A | N.A
O3 | EDI | NH4+ | N.A | N.A | N.A | N.A
O3 | EDI | NO3- | N.A | N.A | N.A | N.A
O3 | EDI | Zn | N.A | N.A | N.A | N.A
O3 | EDI | Ni | N.A | N.A | N.A | N.A
O3 | EDI | Carbamazepina | 95 | 98 | Escala industrial | [18]
O3 | EDI | Diclofenac | 96 | 99 | Escala industrial | [18]
O3 | EDI | DEET | 40 | 70 | Escala industrial | [18]
O3 | EDI | Iopromida | 28 | 65 | Escala industrial | [18]
O3 | EDI | 1,4-Dioxà | N.E | N.E | N.E | N.E
O3 | EDI | NDMA | N.E | N.E | N.E | N.E
O3 | EDI | Venlafaxina | 82 | 96 | Escala industrial | [18]
O3 | EDI | Cafeïna | 80 | 100 | N.E | [6]
O3 | EDI | PFOS | 50 | 85 | N.E | [48]
O3 | EDI | DEHP | 0 | 30 | N.E | [49]
O3 | EDI | Bacteris** | N.E | 6 | N.E | [25]
O3 | EDI | Virus** | N.E | 6 | N.E | [25]
O3 | EDI | Protozous** | N.E | 0 | N.E | [25]
O3 | CAG | pH* | N.A | N.A | N.A | N.A
O3 | CAG | Conductivitat | N.A | N.A | N.A | N.A
O3 | CAG | Terbolesa | N.A | N.A | N.A | N.A
O3 | CAG | SST | N.A | N.A | N.A | N.A
O3 | CAG | COT | N.A | N.A | N.A | N.A
O3 | CAG | NH4+ | N.A | N.A | N.A | N.A
O3 | CAG | NO3- | N.A | N.A | N.A | N.A
O3 | CAG | Zn | N.A | N.A | N.A | N.A
O3 | CAG | Ni | N.A | N.A | N.A | N.A
O3 | CAG | Carbamazepina | 95 | 98 | Escala industrial | [18]
O3 | CAG | Diclofenac | 96 | 99 | Escala industrial | [18]
O3 | CAG | DEET | 40 | 70 | Escala industrial | [18]
O3 | CAG | Iopromida | 28 | 65 | Escala industrial | [18]
O3 | CAG | 1,4-Dioxà | N.E | N.E | N.E | N.E
O3 | CAG | NDMA | N.E | N.E | N.E | N.E
O3 | CAG | Venlafaxina | 82 | 96 | Escala industrial | [18]
O3 | CAG | Cafeïna | 80 | 100 | N.E | [6]
O3 | CAG | PFOS | 50 | 85 | N.E | [48]
O3 | CAG | DEHP | 0 | 30 | N.E | [49]
O3 | CAG | Bacteris** | N.E | 6 | N.E | [25]
O3 | CAG | Virus** | N.E | 6 | N.E | [25]
O3 | CAG | Protozous** | N.E | 0 | N.E | [25]
O3 | CAP | pH* | N.A | N.A | N.A | N.A
O3 | CAP | Conductivitat | N.A | N.A | N.A | N.A
O3 | CAP | Terbolesa | N.A | N.A | N.A | N.A
O3 | CAP | SST | N.A | N.A | N.A | N.A
O3 | CAP | COT | N.A | N.A | N.A | N.A
O3 | CAP | NH4+ | N.A | N.A | N.A | N.A
O3 | CAP | NO3- | N.A | N.A | N.A | N.A
O3 | CAP | Zn | N.A | N.A | N.A | N.A
O3 | CAP | Ni | N.A | N.A | N.A | N.A
O3 | CAP | Carbamazepina | 95 | 98 | Escala industrial | [18]
O3 | CAP | Diclofenac | 96 | 99 | Escala industrial | [18]
O3 | CAP | DEET | 40 | 70 | Escala industrial | [18]
O3 | CAP | Iopromida | 28 | 65 | Escala industrial | [18]
O3 | CAP | 1,4-Dioxà | N.E | N.E | N.E | N.E
O3 | CAP | NDMA | N.E | N.E | N.E | N.E
O3 | CAP | Venlafaxina | 82 | 96 | Escala industrial | [18]
O3 | CAP | Cafeïna | 80 | 100 | N.E | [6]
O3 | CAP | PFOS | 50 | 85 | N.E | [48]
O3 | CAP | DEHP | 0 | 30 | N.E | [49]
O3 | CAP | Bacteris** | N.E | 6 | N.E | [25]
O3 | CAP | Virus** | N.E | 6 | N.E | [25]
O3 | CAP | Protozous** | N.E | 0 | N.E | [25]
O3 | POA | pH* | N.A | N.A | N.A | N.A
O3 | POA | Conductivitat | N.A | N.A | N.A | N.A
O3 | POA | Terbolesa | N.A | N.A | N.A | N.A
O3 | POA | SST | N.A | N.A | N.A | N.A
O3 | POA | COT | N.A | N.A | N.A | N.A
O3 | POA | NH4+ | N.A | N.A | N.A | N.A
O3 | POA | NO3- | N.A | N.A | N.A | N.A
O3 | POA | Zn | N.A | N.A | N.A | N.A
O3 | POA | Ni | N.A | N.A | N.A | N.A
O3 | POA | Carbamazepina | 95 | 98 | Escala industrial | [18]
O3 | POA | Diclofenac | 96 | 99 | Escala industrial | [18]
O3 | POA | DEET | 40 | 70 | Escala industrial | [18]
O3 | POA | Iopromida | 28 | 65 | Escala industrial | [18]
O3 | POA | 1,4-Dioxà | N.E | N.E | N.E | N.E
O3 | POA | NDMA | N.E | N.E | N.E | N.E
O3 | POA | Venlafaxina | 82 | 96 | Escala industrial | [18]
O3 | POA | Cafeïna | 80 | 100 | N.E | [6]
O3 | POA | PFOS | 50 | 85 | N.E | [48]
O3 | POA | DEHP | 0 | 30 | N.E | [49]
O3 | POA | Bacteris** | N.E | 6 | N.E | [25]
O3 | POA | Virus** | N.E | 6 | N.E | [25]
O3 | POA | Protozous** | N.E | 0 | N.E | [25]

## Ref
[1] | J. Yang, M. Monnot, L. Ercolei, and P. Moulin, “[1],” Membranes (Basel)., vol. 10, no. 6, pp. 1–56, 2020, doi: 10.3390/membranes10060131.
[2] | L. Katz, K. Kinney, U. Civil, and J. Simpson, “Pilot Scale Test of a Water-Treatment System for Initial Removal of Organic Compounds,” vol. 836, 2008.
[3] | S. Di Fabio, S. Lampis, L. Zanetti, F. Cecchi, and F. Fatone, “Role and characteristics of problematic biofilms within the removal and mobility of trace metals in a pilot-scale membrane bioreactor,” Process Biochem., vol. 48, no. 11, pp. 1757–1766, 2013, doi: 10.1016/j.procbio.2013.08.005.
[4] | K. Kümmerer, Di. D. DIonysiou, and D. Fatta-Kassinos, Scope of the Book Advanced Treatment Technologies for Urban Wastewater Reuse, vol. 45. 2016.
[5] | C. Echevarría et al., “[5],” Sci. Total Environ., vol. 671, pp. 288–298, 2019, doi: 10.1016/j.scitotenv.2019.03.365.
[6] | S. California, R. B. Management, and L. C. Region, “Secondary / Emerging Constituents Report,” no. October, 2009.
[7] | D. S. Francy et al., “Comparative effectiveness of membrane bioreactors, conventional secondary treatment, and chlorine and UV disinfection to remove microorganisms from municipal wastewaters,” Water Res., vol. 46, no. 13, pp. 4164–4178, 2012, doi: 10.1016/j.watres.2012.04.044.
[8] | J. Ottoson, A. Hansen, B. Björlenius, H. Norder, and T. A. Stenström, “Removal of viruses, parasitic protozoa and microbial indicators in conventional and membrane processes in a wastewater pilot plant,” Water Res., vol. 40, no. 7, pp. 1449–1457, 2006, doi: 10.1016/j.watres.2006.01.039.
[9] | Raquel Iglesias Esteban, “LA REUTILIZACIÓN DE EFLUENTES DEPURADOS EN ESPAÑA: RETROSPECTIVA, DESARROLLO DEL MARCO NORMATIVO, ESTUDIO DE LAS TECNOLOGÍAS DE REGENERACIÓN FRENTE A LOS BIORREACTORES DE MEMBRANA Y SUS COSTES EN FUNCIÓN DEL USO,” UNIVERSIDAD POLITÉCNICA DE MADRID, 2016.
[10] | H. D. S. Metcalf & Eddy Inc, George Tchobanoglous, Franklin L Burton, Wastewater Engineering Treatment & Reuse, 4th edició. 2014.
[11] | C. Sheng, A. G. A. Nnanna, Y. Liu, and J. D. Vargo, “[11],” Sci. Total Environ., vol. 550, pp. 1075–1083, 2016, doi: 10.1016/j.scitotenv.2016.01.179.
[12] | S. Merel and S. A. Snyder, “[12],” Environ. Int., vol. 96, pp. 98–117, 2016, doi: 10.1016/j.envint.2016.09.004.
[13] | M. W. LeChevallier, “Water Treatment and Pathogen Control: Process Efficiency in Achieving Safe Drinking-water,” Water Intell. Online, vol. 12, 2013, doi: 10.2166/9781780405858.
[14] | Bratby J., “Coagulation and Flocculation in Water and wastewater Treatment.,” IWA PUBLISHING, 2006. .
[15] | R. G. Saseendran and K. Swarnalatha, “Removal of Zinc from Industrial Wastewater Using Cork Powder as Adsorbent,” no. Ii, pp. 11–15, 2016.
[16] | P. O. Box and U. A. Emirates, “Removal of Cadmium , Copper , Lead and Nickel from Aqueous Solution by White , Yellow and Red United Arab Emirates Sand L . Pappalardo , F . Jumean and N . Abdo Department of Biology and Chemistry , American University of Sharjah ,” Filtration, vol. 6, no. 3, pp. 41–44, 2010.
[17] | I. X. and B. J., “[17],” Water Treat., 2013, doi: 10.5772/50481.
[18] | M. Bourgin et al., “Evaluation of a full-scale wastewater treatment plant upgraded with ozonation and biological post-treatments: Abatement of micropollutants, formation of transformation products and oxidation by-products,” Water Res., vol. 129, pp. 486–498, 2018, doi: 10.1016/j.watres.2017.10.036.
[19] | L. Rizzo, A. Fiorentino, M. Grassi, D. Attanasio, and M. Guida, “[19],” J. Environ. Chem. Eng., vol. 3, no. 1, pp. 122–128, 2015, doi: 10.1016/j.jece.2014.11.011.
[20] | J. W. Hatt, E. Germain, and S. J. Judd, “Granular activated carbon for removal of organic matter and turbidity from secondary wastewater,” pp. 846–854, 2013, doi: 10.2156/wst.2012.644.
[21] | S. Kumar et al., “Low ‑ cost activated carbon production from organic waste and its utilization for wastewater treatment,” Appl. Water Sci., vol. 10, no. 2, pp. 1–9, 2020, doi: 10.1007/s13201-020-1145-z.
[22] | M. W. Luca Sbardella, Joaquim Comas, Alessio Fenu, Ignasi ROdriguez-Roda, “[22],” Sci. Total Environ., vol. 636, pp. 519–529, 2018.
[23] | A. K. Meena, C. Rajagopal, and D. Organisation, “Removal of heavy metal ions from aqueous solutions using chemically ( Na 2 S ) treated granular activated carbon as an adsorbent,” no. June, 2010.
[24] | P. R. Compendium, “Potable Reuse Compendium,” 2017.
[25] | World Health Organisation, [25]. 2017.
[26] | B. Garmen, “Investigating the Efficacy of Sodium Hypochlorite, Calcium Hypochlorite and Peracetic Acid on Environmental Eschericia Coli Strains,” Stellenbosch Univ. Carmen thesis, no. 1, pp. 1–133, 2015.
[27] | Q. Lin et al., “Sanitizing agents for virus inactivation and disinfection,” View, vol. 1, no. 2, 2020, doi: 10.1002/viw2.16.
[28] | and M. J. A. Laura J. Rose, Eugene W. Rice, Lisa Hodges, Alicia Peterson, “Monochloramine Inactivation of Bacterial Select Agents,” Appl Env. Microbiol, vol. 73, 2007.
[29] | I. Health, R. Figures, and T. Table, “Chapter 7 Virological Compliance,” no. October 2005, pp. 1–25, 2019.
[30] | R. W. Herschy, “Water quality for drinking: WHO guidelines,” Encycl. Earth Sci. Ser., pp. 876–883, 2012, doi: 10.1007/978-1-4020-4410-6_184.
[31] | H. J. van der F.-K. J L Banach, L S van Overbeek, M N Nierop Groot, P S van der Zouwen, “Efficacy of chlorine dioxide on Escherichia coli inactivation during pilot-scale fresh-cut lettuce processing,” Int J Food Microbiol, vol. 269, 2018.
[32] | M. W. Lechevallier and K.-K. Au, “3.1 Factors Affecting Disinfection,” WHO Water Treat. Pathog. Control Process Effic. Achiev. Safe Drink. Water, pp. 41–65, 2004.
[33] | L. Rizzo et al., “Science of the Total Environment [33],” Sci. Total Environ., vol. 710, p. 136312, 2020, doi: 10.1016/j.scitotenv.2019.136312.
[34] | M. P. Del Pino and B. Durham, “Wastewater reuse through dual-membrane processes: Opportunities for sustainable water resources,” Desalination, vol. 124, no. 1–3, pp. 271–277, 1999, doi: 10.1016/S0011-9164(99)00112-5.
[35] | K. J. Godri et al., “Science of the Total Environment 1 , 4-Dioxane as an emerging water contaminant : State of the science and evaluation of research needs,” Sci. Total Environ., vol. 690, no. June, pp. 853–866, 2019, doi: 10.1016/j.scitotenv.2019.06.443.
[36] | M. Antônio and S. Rodrigues, Electrodialysis and Water Reuse. 2014.
[37] | L. Rizzo et al., “Science of the Total Environment [37],” vol. 655, no. October 2018, pp. 986–1008, 2019, doi: 10.1016/j.scitotenv.2018.11.265.
[38] | Y. Ahn, D. Cho, A. N. Kabra, M. Ji, and Y. Yoon, “Removal of Iopromide and Its Intermediates from Ozone-Treated Water Using [38],” no. September, pp. 0–9, 2015, doi: 10.1007/s11270-015-2594-0.
[39] | C. P. James, E. Germain, and S. Judd, “Micropollutant removal by advanced oxidation microfiltered secondary effluent for water reuse of Abstract,” vol. 127, no. April, pp. 77–83, 2014.
[40] | A. Matos, M. Gmurek, and R. M. Quinta-ferreira, “Ozone and Photocatalytic Processes for Pathogens Removal from Water : A Review,” pp. 1–23, doi: 10.3390/catal9010046.
[41] | W. Science, T. Guo, J. D. Englehardt, and T. Wu, “[41] : Water and wastewater treatment and reuse processes Water Science and Technology [41] : Water and Wastewater Treatment and Reuse Processes,” no. January, 2014, doi: 10.2166/wst.2013.734.
[42] | U. von G. Ioannis A. Katsoyiannis, Silvio Canonica, “[42].,” Water Res., vol. 45, no. 12, pp. 3811–3822, 2011.
[43] | J. Mamo, M. J. García-galán, M. Stefani, S. Rodríguez-mozaz, and D. Barceló, “[43],” Chem. Eng. J., vol. 331, no. June 2017, pp. 450–461, 2018, doi: 10.1016/j.cej.2017.08.050.
[44] | R. Sharma, Sanjay K., Sanghi, Wastewater Reuse and Management. Springer Netherlands, 2013.
45] | E. O. Ezugbe and S. Rathilal, “Membrane technologies in wastewater treatment: A review,” Membranes (Basel)., vol. 10, no. 5, 2020, doi: 10.3390/membranes10050089.
[46] | P. R. B. A. Chin, “[46],” Water Res., vol. 39, no. 10, pp. 2136–2144, 2005.
[47] | Z. Z. Ping Li, Li Liu, Jiaojiao Wu, Rong Cheng, Lei Shi, Xiang Zheng, “Identify driving forces of MBR applications in China,” Sci. Total Environ., vol. 647, pp. 627–638, 2019.
[48] | F. Pontius, “Regulation of Perfluorooctanoic Acid ( PFOA ) and Perfluorooctane Sulfonic Acid ( PFOS ) in Drinking Water : A Comprehensive Review,” 2019.
[49] | M. Zolfaghari, P. Drogui, B. Seyhi, S. K. Brar, G. Buelna, and R. Dubé, “Occurrence, fate and effects of di (2-ethylhexyl) phthalate in wastewater treatment plants: A review,” Environ. Pollut., vol. 194, pp. 281–293, 2014, doi: 10.1016/j.envpol.2014.07.014.
[50] | V. A. Arias Espana, M. Mallavarapu, and R. Naidu, “Treatment technologies for aqueous perfluorooctanesulfonate (PFOS) and perfluorooctanoate (PFOA): A critical review with an emphasis on field testing,” Environ. Technol. Innov., vol. 4, no. May, pp. 168–181, 2015, doi: 10.1016/j.eti.2015.06.001.
[51] | membrane bioreactor and electrochemical advanced oxidation process: Kinetic study and toxicity assessment,” Chemosphere, vol. 193, pp. 160–169, 2018, doi: 10.1016/j.chemosphere.2017.11.010.