## C2
Taula C2. Paràmetres i indicadors recomanats per al monitoratge dels punts d'entrada i sortida de la planta
Paràmetre/indicador |  | Codi indicador | Punt entrada |  | Punt sortida | Freqüència
|  |  | 1 | 2 | 3
Paràmetres de monitoratge continu a l'entrada i/o a la sortida d'un tren i per al control de l'eficiència dels tractaments | Cabal | na | 1 | 1 | 1 | Continu
| pH | I1 | 0 | 1 | 1 | Continu
| Conductivitat elèctrica | I2 | 0 | 1 | 1 | Continu
| Terbolesa | I3 | 0 | 1 | 1 | Continu
| COT | I5 | 0 | 1 | 1 | Continu o periòdic
Nutrients | NH4+ | I6 | 0 | 1 | 1 | Continu o periòdic en funció del QR
| NO3- | I7 | 0 | 1 | 1 | Continu o periòdic en funció del QR
Metalls | Zn | I8 | 0 | 1 | 1 | Periòdic en funció del QR
| Ni | I9 | 0 | 1 | 1 | Periòdic en funció del QR
Comp. Org. | Carbamazepina | I10 | 0 | 1 | 1 | Periòdic en funció del QR
| Diclofenac | I11 | 0 | 1 | 1 | Periòdic en funció del QR
| N,N-Dietil-m-toluamida (DEET) | I12 | 0 | 1 | 1 | Periòdic en funció del QR
| Iopromida | I13 | 0 | 1 | 1 | Periòdic en funció del QR
| 1,4-Dioxà | I14 | 0 | 1 | 1 | Periòdic en funció del QR
| Venlafaxina | I15 | 0 | 1 | 1 | Periòdic en funció del QR
| Cafeïna | I16 | 0 | 1 | 1 | Periòdic en funció del QR
| Àcid perfluorooctanosulfònic (PFOS) | I17 | 0 | 1 | 1 | Periòdic en funció del QR
| Bis(2-etilhexil) ftalat (DEHP) | I18 | 0 | 1 | 1 | Periòdic en funció del QR
Ind. microb. | E. coli | I19 | 1 | 0 | 1 | Periòdic en funció de la reducció log mín requerida per al tren
| Colífags | I20 | 1 | 0 | 1 | Periòdic en funció de la reducció log mín requerida per al tren
| Espores Clostridium perfringens | I21 | 1 | 0 | 1 | Periòdic en funció de la reducció log mín requerida per al tren
Productes oxidació | N-nitrosodimetilamina (NDMA) | OT1 | 0 | 0 | Si al tren hi ha almenys 1 tractament on l'indicador es pot formar. | Periòdic en funció del QR
| Triclorometà | OT2 | 0 | 0 | Si al tren hi ha almenys 1 tractament on l'indicador es pot formar. | Periòdic en funció del QR
| Clorat | OT3 | 0 | 0 | Si al tren hi ha almenys 1 tractament on l'indicador es pot formar. | Periòdic en funció del QR
| Clorit | OT4 | 0 | 0 | Si al tren hi ha almenys 1 tractament on l'indicador es pot formar. | Periòdic en funció del QR
| Bromat | OT5 | 0 | 0 | Si al tren hi ha almenys 1 tractament on l'indicador es pot formar. | Periòdic en funció del QR
| SST | I4 | 0 | 0 | 0 | No es considera a la proposta de monitoratge.
DP
FAC_DS3
O3
CAB
1
2
3