## C7
Taula C7. Categories de paràmetres i indicadors: control de la qualitat de l'aigua
1.1. Paràmetres de monitoratge continu |  | Unitats | Observacions
I1 | pH | unitats de pH | Per al pH, no es determinen valors d'eficiència de reducció.
I2 | Conductivitat elèctrica | µS/cm
I3 | Terbolesa | NTU
I5 | Carboni orgànic total (COT) | mg C/l
1.2 Paràmetres de monitoratge periòdic
I4 | Sòlids en suspensió (SST) | mg/l
2.1. Indicadors químics: nutrients
I6 | Amoni (NH4+) | mg/l N-NH4+
I7 | Nitrat (NO3-) | mg/l N-NO3-
2.2. Indicadors químics: metalls
I8 | Zinc (Zn) | µg/l
I9 | Níquel (Ni) | µg/l
2.3. Indicadors químics: compostos orgànics
I10 | Carbamazepina | µg/l
I11 | Diclofenac | µg/l
I12 | N,N-Dietil-m-toluamida (DEET) | µg/l
I13 | Iopromida | µg/l
I14 | 1,4-Dioxà | µg/l
I15 | Venlafaxina | µg/l
I16 | Cafeïna | µg/l
I17 | Àcid perfluorooctanosulfònic (PFOS) | µg/l
I18 | Bis(2-etilhexil) ftalat (DEHP) | µg/l
2.4. Indicadors químics: Productes d'oxidació/transformació |  |  | Per als indicadors 2.4, el SAD n'indica el risc de formació.
OT1 | Triclorometà | µg/l
OT2 | N-nitrosodimetilamina (NDMA) | µg/l
OT3 | Clorat | µg/l
OT4 | Clorit | µg/l
OT5 | Bromat | µg/l
3. Indicadors microbiològics
I19 | Escherichia coli | CFU/100 ml
I20 | Colífags | PFU/100 ml
I21 | Espores Clostridium perfringens | CFU/100 ml