## Revisio
Revisió Taula A7.1
Versió | Responsable | Comentari
20.05.2022 | UPC, Eurecat | Versió actualitzada dels VP de risc químic; document original "20220520_SUGGEREIX_PT3_VP_Escenaris"
01.06.2022 | ICRA | Revisió Taula A7.1; VP (NH4+, NO3-, escenari S1) > VP (NH4+, NO3-, VP tipus 1, usos aigua regenerada 1, 3, 5, 6, 7, 8, 13)
|  | Urbà residencial: reg de jardins privats | 1 | NH4+ | I6 | 1 | 3.1111 | mg/l N-NH4+ | Valor orientatiu basat en guies (Shoushtarian i Negahban-Azar 2020) | 2000 | 4000 | µg/l NH4+ | 2
|  | Urbà residencial: reg de jardins privats | 1 | NO3- | I7 | 1 | 3.3871 | mg/l N-NO3- | Valor orientatiu basat en guies (Shoushtarian i Negahban-Azar 2020) | 10000 | 15000 | µg/l NO3- | 2
| ICRA | VP (Ni, escenari S5) = 20 µg/l (Directiva 105/2008) > VP (Ni, VP tipus 1, usos aigua 1, 3, 5, 6, 7, 8, 11, 12, 13, 14, 15) = 4 µg/l (Directiva 105/2008)
| ICRA | VP (NDMA) es desen a la pestanya "VP_Ind_OT".
09.06.2022 | ICRA, UPC | VP (PFOS, qualitat ambiental) = 6,5*10^-4 µg/l; actualment LOQ (PFOS) = 1*10^-3 (Flores et al. 2013 Section 2.5 p. 621).
VP (DEHP, salut humana, prepotable) = 8 µg/l; valor orientatiu basat en guies (WHO 2011)

## A7.0
Taula A7.0. Selecció de l'ús (o usos) de l'aigua regenerada
Descripció de l'ús | Codi
Urbà residencial: reg de jardins privats | 1
Urbà residencial: descàrrega cisternes vàter | 2
Urbà serveis: reg de zones verdes | 3
Urbà serveis: neteja de carrers | 4
Agrícola A: aliments crus i aigua en contacte directe | 5
Agrícola B: aliments crus sense contacte directe amb l'aigua, tots els mètodes de reg | 6
Agrícola C: aliments crus sense contacte directe amb l'aigua, reg gota a gota | 7
Agrícola D: cultius per a productes industrials, energètics i llavors | 8
Industrial: aigües de procés i de neteja, indústria no alimentària | 9
Industrial: aigües de procés i de neteja, indústria alimentària | 10
Ambiental: recàrrega d'aqüífers per percolació | 11
Ambiental: recàrrega d'aqüífers per injecció directa | 12
Ambiental: reg de boscos i silvicultura | 13
Ambiental: altres usos (manteniment aiguamolls, cabals mínims i similars) | 14
Prepotable | 15

## A7.1
Taula A7.1. Selecció dels valors protectors (VP)
Ús | Codi ús aigua | P_indicador | Codi_ind | Tipus valor protector | Valor protector | Unitat | Referència | R = Regulat per la normativa de reutilització de l'aigua |  |  |  |  | Jerarquia PT3
Urbà residencial: reg de jardins privats | 1 | pH | I1 | 1 | 6 | Unitats de pH | RD 817/2015 |  | 6 | 9 |  | Pot dependre tipus riu. | 1b
Urbà residencial: reg de jardins privats | 1 | Conductivitat elèctrica | I2 | 1 | 1000 | µS/cm | Valor orientatiu basat en guies (UB 2020; ACA 2020) |  |  |  |  | Pot dependre tipus riu. | 3
Urbà residencial: reg de jardins privats | 1 | Terbolesa | I3 | 1 | nd | NTU
Urbà residencial: reg de jardins privats | 1 | SST | I4 | 1 | 35 | mg/l | Directiva 91/271/CE | [5 empty] | 1b
Urbà residencial: reg de jardins privats | 1 | COT | I5 | 1 | nd | mg C/l
Urbà residencial: reg de jardins privats | 1 | NH4+ | I6 | 1 | 3.1111 | mg/l N-NH4+ | Valor orientatiu basat en guies (Shoushtarian i Negahban-Azar 2020) |  | 2000 | 4000 | µg/l NH4+ |  | 2
Urbà residencial: reg de jardins privats | 1 | NO3- | I7 | 1 | 3.3871 | mg/l N-NO3- | Valor orientatiu basat en guies (Shoushtarian i Negahban-Azar 2020) |  | 10000 | 15000 | µg/l NO3- |  | 2
Urbà residencial: reg de jardins privats | 1 | Zn | I8 | 1 | 30 | µg/l | Directiva 2008/105/CE, Directiva 2013/39/UE i RD 817/2015 |  | 30 | 500 | µg/l | Segons duresa | 1a
Urbà residencial: reg de jardins privats | 1 | Ni | I9 | 1 | 4 | µg/l | Directiva 2008/105/CE, Directiva 2013/39/UE i RD 817/2015 | [5 empty] | 1a
Urbà residencial: reg de jardins privats | 1 | Carbamazepina | I10 | 1 | 0.05 | µg/l | PNEC (Norman 2021) | [5 empty] | 3
Urbà residencial: reg de jardins privats | 1 | Diclofenac | I11 | 1 | 0.1 | µg/l | Directiva 2008/105/CE, Directiva 2013/39/UE i RD 817/2015 | [5 empty] | 1a
Urbà residencial: reg de jardins privats | 1 | N,N-Dietil-m-toluamida (DEET) | I12 | 1 | 88 | µg/l | PNEC (Norman 2021) | [5 empty] | 3
Urbà residencial: reg de jardins privats | 1 | Iopromida | I13 | 1 | 0.14 | µg/l | PNEC PT3 (Norman 2021) | [5 empty] | 3
Urbà residencial: reg de jardins privats | 1 | 1,4-Dioxà | I14 | 1 | 57500 | µg/l | PNEC PT3 (IGME et al. 2007) | [5 empty] | 3
Urbà residencial: reg de jardins privats | 1 | Venlafaxina | I15 | 1 | 0.038 | µg/l | PNEC PT3 (Norman 2021) | [5 empty] | 3
Urbà residencial: reg de jardins privats | 1 | Cafeïna | I16 | 1 | 87 | µg/l | PNEC PT3 (ECHA 2021) | [5 empty] | 3
Urbà residencial: reg de jardins privats | 1 | Àcid perfluorooctanosulfònic (PFOS) | I17 | 1 | 0.001 | µg/l | 6*10^-4 µg/l segons Directiva 2008/105/CE, Directiva 2013/39/UE i RD 817/2015, però actualment VP < LOQ; el SAD considerarà LOQ = 0,001 µg/l (Flores et al. 2013) | [5 empty] | 1a
Urbà residencial: reg de jardins privats | 1 | Bis(2-etilhexil) ftalat (DEHP) | I18 | 1 | 1.3 | µg/l | Directiva 2008/105/CE, Directiva 2013/39/UE i RD 817/2015 | [5 empty] | 1a
Urbà residencial: reg de jardins privats | 1 | E. coli | I19 | 1 | nd | CFU/100 ml
Urbà residencial: reg de jardins privats | 1 | Colífags | I20 | 1 | nd | PFU/100 ml
Urbà residencial: reg de jardins privats | 1 | Espores Clostridium perfringens | I21 | 1 | nd | CFU/100 ml
Urbà residencial: reg de jardins privats | 1 | pH | I1 | 2 | nd | Unitats de pH
Urbà residencial: reg de jardins privats | 1 | Conductivitat elèctrica | I2 | 2 | nd | µS/cm
Urbà residencial: reg de jardins privats | 1 | Terbolesa | I3 | 2 | 2 | NTU | RD 1620/2007 | R |  |  |  |  | 0
Urbà residencial: reg de jardins privats | 1 | SST | I4 | 2 | 10 | mg/l | RD 1620/2007 | R |  |  |  |  | 0
Urbà residencial: reg de jardins privats | 1 | COT | I5 | 2 | nd | mg C/l
Urbà residencial: reg de jardins privats | 1 | NH4+ | I6 | 2 | nd | mg/l N-NH4+
Urbà residencial: reg de jardins privats | 1 | NO3- | I7 | 2 | nd | mg/l N-NO3-
Urbà residencial: reg de jardins privats | 1 | Zn | I8 | 2 | nd | µg/l
Urbà residencial: reg de jardins privats | 1 | Ni | I9 | 2 | nd | µg/l
Urbà residencial: reg de jardins privats | 1 | Carbamazepina | I10 | 2 | 15051.5464 | µg/l | SUGGEREIX | [5 empty] | 4b | Càlcul protecció regant
Urbà residencial: reg de jardins privats | 1 | Diclofenac | I11 | 2 | 701.174 | µg/l | SUGGEREIX | [5 empty] | 4b | Càlcul protecció regant
Urbà residencial: reg de jardins privats | 1 | N,N-Dietil-m-toluamida (DEET) | I12 | 2 | 58250.8778 | µg/l | SUGGEREIX | [5 empty] | 4b | Càlcul protecció regant
Urbà residencial: reg de jardins privats | 1 | Iopromida | I13 | 2 | 2690459.9974 | µg/l | SUGGEREIX | [5 empty] | 4b | Càlcul protecció regant
Urbà residencial: reg de jardins privats | 1 | 1,4-Dioxà | I14 | 2 | 24937.0142 | µg/l | SUGGEREIX | [5 empty] | 4a | Càlcul protecció regant
Urbà residencial: reg de jardins privats | 1 | Venlafaxina | I15 | 2 | 5589.136 | µg/l | SUGGEREIX | [5 empty] | 4b | Càlcul protecció regant
Urbà residencial: reg de jardins privats | 1 | Cafeïna | I16 | 2 | 14508.4048 | µg/l | SUGGEREIX | [5 empty] | 4b | Càlcul protecció regant
Urbà residencial: reg de jardins privats | 1 | Àcid perfluorooctanosulfònic (PFOS) | I17 | 2 | 364.9243 | µg/l | SUGGEREIX | [5 empty] | 4a | Càlcul protecció regant
Urbà residencial: reg de jardins privats | 1 | Bis(2-etilhexil) ftalat (DEHP) | I18 | 2 | nd | µg/l
Urbà residencial: reg de jardins privats | 1 | E. coli | I19 | 2 | <1 | CFU/100 ml | RD 1620/2007 | R |  |  |  |  | 0
Urbà residencial: reg de jardins privats | 1 | Colífags | I20 | 2 | nd | PFU/100 ml
Urbà residencial: reg de jardins privats | 1 | Espores Clostridium perfringens | I21 | 2 | nd | CFU/100 ml
Urbà residencial: reg de jardins privats | 1 | pH | I1 | 3 | 6 | Unitats de pH | Valor orientatiu basat en guies (Shoushtarian i Negahban-Azar 2020) |  | 6 a 9 |  |  |  | 2
Urbà residencial: reg de jardins privats | 1 | Conductivitat elèctrica | I2 | 3 | 2500 | µS/cm | Valor orientatiu basat en guies (Shoushtarian i Negahban-Azar 2020) |  | < 2500 a 3000 |  |  |  | 2
Urbà residencial: reg de jardins privats | 1 | Terbolesa | I3 | 3 | nd | NTU
Urbà residencial: reg de jardins privats | 1 | SST | I4 | 3 | nd | mg/l
Urbà residencial: reg de jardins privats | 1 | COT | I5 | 3 | nd | mg C/l
Urbà residencial: reg de jardins privats | 1 | NH4+ | I6 | 3 | nd | mg/l N-NH4+
Urbà residencial: reg de jardins privats | 1 | NO3- | I7 | 3 | nd | mg/l N-NO3-
Urbà residencial: reg de jardins privats | 1 | Zn | I8 | 3 | 2000 | µg/l | Valor orientatiu basat en guies (FAO 2021, US EPA 2012) |  | 2000 |  |  |  | 2
Urbà residencial: reg de jardins privats | 1 | Ni | I9 | 3 | 200 | µg/l | Valor orientatiu basat en guies (FAO 2021, US EPA 2012) |  | 200 |  |  |  | 2
Urbà residencial: reg de jardins privats | 1 | Carbamazepina | I10 | 3 | nd | µg/l
Urbà residencial: reg de jardins privats | 1 | Diclofenac | I11 | 3 | nd | µg/l
Urbà residencial: reg de jardins privats | 1 | N,N-Dietil-m-toluamida (DEET) | I12 | 3 | nd | µg/l
Urbà residencial: reg de jardins privats | 1 | Iopromida | I13 | 3 | nd | µg/l
Urbà residencial: reg de jardins privats | 1 | 1,4-Dioxà | I14 | 3 | nd | µg/l
Urbà residencial: reg de jardins privats | 1 | Venlafaxina | I15 | 3 | nd | µg/l
Urbà residencial: reg de jardins privats | 1 | Cafeïna | I16 | 3 | nd | µg/l
Urbà residencial: reg de jardins privats | 1 | Àcid perfluorooctanosulfònic (PFOS) | I17 | 3 | nd | µg/l
Urbà residencial: reg de jardins privats | 1 | Bis(2-etilhexil) ftalat (DEHP) | I18 | 3 | nd | µg/l
Urbà residencial: reg de jardins privats | 1 | E. coli | I19 | 3 | nd | CFU/100 ml
Urbà residencial: reg de jardins privats | 1 | Colífags | I20 | 3 | nd | PFU/100 ml
Urbà residencial: reg de jardins privats | 1 | Espores Clostridium perfringens | I21 | 3 | nd | CFU/100 ml
Urbà residencial: descàrrega cisternes vàter | 2 | pH | I1 | 2 | nd | Unitats de pH
Urbà residencial: descàrrega cisternes vàter | 2 | Conductivitat elèctrica | I2 | 2 | nd | µS/cm
Urbà residencial: descàrrega cisternes vàter | 2 | Terbolesa | I3 | 2 | 2 | NTU | RD 1620/2007 | R |  |  |  |  | 0
Urbà residencial: descàrrega cisternes vàter | 2 | SST | I4 | 2 | 10 | mg/l | RD 1620/2007 | R |  |  |  |  | 0
Urbà residencial: descàrrega cisternes vàter | 2 | COT | I5 | 2 | nd | mg C/l
Urbà residencial: descàrrega cisternes vàter | 2 | NH4+ | I6 | 2 | 74.5709 | mg/l N-NH4+ | SUGGEREIX |  | 95876.8745 | µg/l NH4+ |  |  | 4a
Urbà residencial: descàrrega cisternes vàter | 2 | NO3- | I7 | 2 | 160557.1848 | mg/l N-NO3- | SUGGEREIX |  | 711038961.039 | µg/l NO3- |  |  | 4a
Urbà residencial: descàrrega cisternes vàter | 2 | Zn | I8 | 2 | 14931818.1818 | µg/l | SUGGEREIX | [5 empty] | 4a
Urbà residencial: descàrrega cisternes vàter | 2 | Ni | I9 | 2 | 284415.5844 | µg/l | [6 empty] | 4a
Urbà residencial: descàrrega cisternes vàter | 2 | Carbamazepina | I10 | 2 | 1422077.9221 | µg/l | SUGGEREIX | [5 empty] | 4b
Urbà residencial: descàrrega cisternes vàter | 2 | Diclofenac | I11 | 2 | 25597.4026 | µg/l | SUGGEREIX | [5 empty] | 4b
Urbà residencial: descàrrega cisternes vàter | 2 | N,N-Dietil-m-toluamida (DEET) | I12 | 2 | 2844155.8442 | µg/l | SUGGEREIX | [5 empty] | 4b
Urbà residencial: descàrrega cisternes vàter | 2 | Iopromida | I13 | 2 | 10665584.4156 | µg/l | SUGGEREIX | [5 empty] | 4b
Urbà residencial: descàrrega cisternes vàter | 2 | 1,4-Dioxà | I14 | 2 | 24087.5919 | µg/l | SUGGEREIX | [5 empty] | 4a
Urbà residencial: descàrrega cisternes vàter | 2 | Venlafaxina | I15 | 2 | 270194.8052 | µg/l | SUGGEREIX | [5 empty] | 4b
Urbà residencial: descàrrega cisternes vàter | 2 | Cafeïna | I16 | 2 | 118032.4675 | µg/l | SUGGEREIX | [5 empty] | 4b
Urbà residencial: descàrrega cisternes vàter | 2 | Àcid perfluorooctanosulfònic (PFOS) | I17 | 2 | 1422.0779 | µg/l | SUGGEREIX | [5 empty] | 4a
Urbà residencial: descàrrega cisternes vàter | 2 | Bis(2-etilhexil) ftalat (DEHP) | I18 | 2 | nd | µg/l
Urbà residencial: descàrrega cisternes vàter | 2 | E. coli | I19 | 2 | <1 | CFU/100 ml | RD 1620/2007 | R |  |  |  |  | 0
Urbà residencial: descàrrega cisternes vàter | 2 | Colífags | I20 | 2 | nd | PFU/100 ml
Urbà residencial: descàrrega cisternes vàter | 2 | Espores Clostridium perfringens | I21 | 2 | nd | CFU/100 ml
Urbà serveis: reg de zones verdes | 3 | pH | I1 | 1 | 6 | Unitats de pH | RD 817/2015 |  | 6 | 9 |  |  | 1b
Urbà serveis: reg de zones verdes | 3 | Conductivitat elèctrica | I2 | 1 | 1000 | µS/cm | Valor orientatiu basat en guies (UB 2020; ACA 2020) | [5 empty] | 3 |  | Si la conductivitat elèctrica és entre 700-3000 µS cm-1, cal considerar aspectes addicionals, principalment, el mètode de reg i les condicions de drenatge. És recomanable estudiar l’aplicació de les tècniques més eficients d’irrigació, sistemes avançats de microirrigació, que permeten controlar la salinitat prop de la zona radicular i en punts més allunyats de la zona d’irrigació, i a més, poden utilitzar-se amb altres mesures de gestió de l’aigua d’irrigació (per exemple, sistemes de reutilització de l’aigua de drenatge).
Urbà serveis: reg de zones verdes | 3 | Terbolesa | I3 | 1 | nd | NTU
Urbà serveis: reg de zones verdes | 3 | SST | I4 | 1 | 35 | mg/l | Directiva 91/271/CE | [5 empty] | 1b
Urbà serveis: reg de zones verdes | 3 | COT | I5 | 1 | nd | mg C/l
Urbà serveis: reg de zones verdes | 3 | NH4+ | I6 | 1 | 3.1111 | mg/l N-NH4+ | Valor orientatiu basat en guies (Shoushtarian i Negahban-Azar 2020) |  | 2000 | 4000 | µg/l NH4+ |  | 2
Urbà serveis: reg de zones verdes | 3 | NO3- | I7 | 1 | 3.3871 | mg/l N-NO3- | Valor orientatiu basat en guies (Shoushtarian i Negahban-Azar 2020) |  | 10000 | 15000 | µg/l NO3- |  | 2
Urbà serveis: reg de zones verdes | 3 | Zn | I8 | 1 | 30 | µg/l | Directiva 2008/105/CE, Directiva 2013/39/UE i RD 817/2015 |  | 30 | 500 | µg/l |  | 1a
Urbà serveis: reg de zones verdes | 3 | Ni | I9 | 1 | 4 | µg/l | Directiva 2008/105/CE, Directiva 2013/39/UE i RD 817/2015 | [5 empty] | 1a
Urbà serveis: reg de zones verdes | 3 | Carbamazepina | I10 | 1 | 0.05 | µg/l | PNEC (Norman 2021) | [5 empty] | 3
Urbà serveis: reg de zones verdes | 3 | Diclofenac | I11 | 1 | 0.1 | µg/l | Directiva 2008/105/CE, Directiva 2013/39/UE i RD 817/2015 | [5 empty] | 1a
Urbà serveis: reg de zones verdes | 3 | N,N-Dietil-m-toluamida (DEET) | I12 | 1 | 88 | µg/l | PNEC (Norman 2021) | [5 empty] | 3
Urbà serveis: reg de zones verdes | 3 | Iopromida | I13 | 1 | 0.14 | µg/l | PNEC PT3 (Norman 2021) | [5 empty] | 3
Urbà serveis: reg de zones verdes | 3 | 1,4-Dioxà | I14 | 1 | 57500 | µg/l | PNEC PT3 (IGME et al. 2007) | [5 empty] | 3
Urbà serveis: reg de zones verdes | 3 | Venlafaxina | I15 | 1 | 0.038 | µg/l | PNEC PT3 (Norman 2021) | [5 empty] | 3
Urbà serveis: reg de zones verdes | 3 | Cafeïna | I16 | 1 | 87 | µg/l | PNEC PT3 (ECHA 2021) | [5 empty] | 3
Urbà serveis: reg de zones verdes | 3 | Àcid perfluorooctanosulfònic (PFOS) | I17 | 1 | 0.001 | µg/l | 6*10^-4 µg/l segons Directiva 2008/105/CE, Directiva 2013/39/UE i RD 817/2015, però actualment VP < LOQ; el SAD considerarà LOQ = 0,001 µg/l (Flores et al. 2013) | [5 empty] | 1a
Urbà serveis: reg de zones verdes | 3 | Bis(2-etilhexil) ftalat (DEHP) | I18 | 1 | 1.3 | µg/l | Directiva 2008/105/CE, Directiva 2013/39/UE i RD 817/2015 | [5 empty] | 1a
Urbà serveis: reg de zones verdes | 3 | E. coli | I19 | 1 | nd | CFU/100 ml
Urbà serveis: reg de zones verdes | 3 | Colífags | I20 | 1 | nd | PFU/100 ml
Urbà serveis: reg de zones verdes | 3 | Espores Clostridium perfringens | I21 | 1 | nd | CFU/100 ml
Urbà serveis: reg de zones verdes | 3 | pH | I1 | 2 | nd | Unitats de pH
Urbà serveis: reg de zones verdes | 3 | Conductivitat elèctrica | I2 | 2 | nd | µS/cm
Urbà serveis: reg de zones verdes | 3 | Terbolesa | I3 | 2 | 2 | NTU | RD 1620/2007 | R |  |  |  |  | 0
Urbà serveis: reg de zones verdes | 3 | SST | I4 | 2 | 10 | mg/l | RD 1620/2007 | R |  |  |  |  | 0
Urbà serveis: reg de zones verdes | 3 | COT | I5 | 2 | nd | mg C/l
Urbà serveis: reg de zones verdes | 3 | NH4+ | I6 | 2 | nd | mg/l N-NH4+
Urbà serveis: reg de zones verdes | 3 | NO3- | I7 | 2 | nd | mg/l N-NO3-
Urbà serveis: reg de zones verdes | 3 | Zn | I8 | 2 | nd | µg/l
Urbà serveis: reg de zones verdes | 3 | Ni | I9 | 2 | nd | µg/l
Urbà serveis: reg de zones verdes | 3 | Carbamazepina | I10 | 2 | 15051.5464 | µg/l | SUGGEREIX | [5 empty] | 4b | Càlcul protecció regant
Urbà serveis: reg de zones verdes | 3 | Diclofenac | I11 | 2 | 701.174 | µg/l | SUGGEREIX | [5 empty] | 4b | Càlcul protecció regant
Urbà serveis: reg de zones verdes | 3 | N,N-Dietil-m-toluamida (DEET) | I12 | 2 | 58250.8778 | µg/l | SUGGEREIX | [5 empty] | 4b | Càlcul protecció regant
Urbà serveis: reg de zones verdes | 3 | Iopromida | I13 | 2 | 2690459.9974 | µg/l | SUGGEREIX | [5 empty] | 4b | Càlcul protecció regant
Urbà serveis: reg de zones verdes | 3 | 1,4-Dioxà | I14 | 2 | 24937.0142 | µg/l | SUGGEREIX | [5 empty] | 4a | Càlcul protecció regant
Urbà serveis: reg de zones verdes | 3 | Venlafaxina | I15 | 2 | 5589.136 | µg/l | SUGGEREIX | [5 empty] | 4b | Càlcul protecció regant
Urbà serveis: reg de zones verdes | 3 | Cafeïna | I16 | 2 | 14508.4048 | µg/l | SUGGEREIX | [5 empty] | 4b | Càlcul protecció regant
Urbà serveis: reg de zones verdes | 3 | Àcid perfluorooctanosulfònic (PFOS) | I17 | 2 | 364.9243 | µg/l | SUGGEREIX | [5 empty] | 4a | Càlcul protecció regant
Urbà serveis: reg de zones verdes | 3 | Bis(2-etilhexil) ftalat (DEHP) | I18 | 2 | nd | µg/l
Urbà serveis: reg de zones verdes | 3 | E. coli | I19 | 2 | <1 | CFU/100 ml | RD 1620/2007 | R |  |  |  |  | 0
Urbà serveis: reg de zones verdes | 3 | Colífags | I20 | 2 | nd | PFU/100 ml
Urbà serveis: reg de zones verdes | 3 | Espores Clostridium perfringens | I21 | 2 | nd | CFU/100 ml
Urbà serveis: reg de zones verdes | 3 | pH | I1 | 3 | 6 | Unitats de pH | Valor orientatiu basat en guies (Shoushtarian i Negahban-Azar 2020) |  | 6 a 9 |  |  |  | 2
Urbà serveis: reg de zones verdes | 3 | Conductivitat elèctrica | I2 | 3 | 2500 | µS/cm | Valor orientatiu basat en guies (Shoushtarian i Negahban-Azar 2020) |  | < 2500 a 3000 |  |  |  | 2
Urbà serveis: reg de zones verdes | 3 | Terbolesa | I3 | 3 | nd | NTU
Urbà serveis: reg de zones verdes | 3 | SST | I4 | 3 | nd | mg/l
Urbà serveis: reg de zones verdes | 3 | COT | I5 | 3 | nd | mg C/l
Urbà serveis: reg de zones verdes | 3 | NH4+ | I6 | 3 | nd | mg/l N-NH4+
Urbà serveis: reg de zones verdes | 3 | NO3- | I7 | 3 | nd | mg/l N-NO3-
Urbà serveis: reg de zones verdes | 3 | Zn | I8 | 3 | 2000 | µg/l | Valor orientatiu basat en guies (FAO 2021, US EPA 2012) |  | 2000 |  |  |  | 2
Urbà serveis: reg de zones verdes | 3 | Ni | I9 | 3 | 200 | µg/l | Valor orientatiu basat en guies (FAO 2021, US EPA 2012) |  | 200 |  |  |  | 2
Urbà serveis: reg de zones verdes | 3 | Carbamazepina | I10 | 3 | nd | µg/l
Urbà serveis: reg de zones verdes | 3 | Diclofenac | I11 | 3 | nd | µg/l
Urbà serveis: reg de zones verdes | 3 | N,N-Dietil-m-toluamida (DEET) | I12 | 3 | nd | µg/l
Urbà serveis: reg de zones verdes | 3 | Iopromida | I13 | 3 | nd | µg/l
Urbà serveis: reg de zones verdes | 3 | 1,4-Dioxà | I14 | 3 | nd | µg/l
Urbà serveis: reg de zones verdes | 3 | Venlafaxina | I15 | 3 | nd | µg/l
Urbà serveis: reg de zones verdes | 3 | Cafeïna | I16 | 3 | nd | µg/l
Urbà serveis: reg de zones verdes | 3 | Àcid perfluorooctanosulfònic (PFOS) | I17 | 3 | nd | µg/l
Urbà serveis: reg de zones verdes | 3 | Bis(2-etilhexil) ftalat (DEHP) | I18 | 3 | nd | µg/l
Urbà serveis: reg de zones verdes | 3 | E. coli | I19 | 3 | nd | CFU/100 ml
Urbà serveis: reg de zones verdes | 3 | Colífags | I20 | 3 | nd | PFU/100 ml
Urbà serveis: reg de zones verdes | 3 | Espores Clostridium perfringens | I21 | 3 | nd | CFU/100 ml
Urbà serveis: neteja de carrers | 4 | pH | I1 | 2 | nd | Unitats de pH
Urbà serveis: neteja de carrers | 4 | Conductivitat elèctrica | I2 | 2 | nd | µS/cm
Urbà serveis: neteja de carrers | 4 | Terbolesa | I3 | 2 | 10 | NTU | RD 1620/2007 | R |  |  |  |  | 0
Urbà serveis: neteja de carrers | 4 | SST | I4 | 2 | 20 | mg/l | RD 1620/2007 | R |  |  |  |  | 0
Urbà serveis: neteja de carrers | 4 | COT | I5 | 2 | nd | mg C/l
Urbà serveis: neteja de carrers | 4 | NH4+ | I6 | 2 | 2609.2913 | mg/l N-NH4+ | SUGGEREIX |  | 3354803.1478 | µg/l NH4+ |  |  | 4a
Urbà serveis: neteja de carrers | 4 | NO3- | I7 | 2 | 1655.4298 | mg/l N-NO3- | SUGGEREIX |  | 7331188.9725 | µg/l NO3- |  |  | 4a
Urbà serveis: neteja de carrers | 4 | Zn | I8 | 2 | 228432.2958 | µg/l | SUGGEREIX | [5 empty] | 4a
Urbà serveis: neteja de carrers | 4 | Ni | I9 | 2 | 17769.5865 | µg/l | SUGGEREIX | [5 empty] | 4a
Urbà serveis: neteja de carrers | 4 | Carbamazepina | I10 | 2 | 1754.7739 | µg/l | SUGGEREIX | [5 empty] | 4b
Urbà serveis: neteja de carrers | 4 | Diclofenac | I11 | 2 | 87.6271 | µg/l | SUGGEREIX | [5 empty] | 4b
Urbà serveis: neteja de carrers | 4 | N,N-Dietil-m-toluamida (DEET) | I12 | 2 | 7070.5548 | µg/l | SUGGEREIX | [5 empty] | 4b
Urbà serveis: neteja de carrers | 4 | Iopromida | I13 | 2 | 8966385.8302 | µg/l | SUGGEREIX | [5 empty] | 4b
Urbà serveis: neteja de carrers | 4 | 1,4-Dioxà | I14 | 2 | 3836.9882 | µg/l | SUGGEREIX | [5 empty] | 4a
Urbà serveis: neteja de carrers | 4 | Venlafaxina | I15 | 2 | 678.9932 | µg/l | SUGGEREIX | [5 empty] | 4b
Urbà serveis: neteja de carrers | 4 | Cafeïna | I16 | 2 | 3067.3468 | µg/l | SUGGEREIX | [5 empty] | 4b
Urbà serveis: neteja de carrers | 4 | Àcid perfluorooctanosulfònic (PFOS) | I17 | 2 | 2419.5433 | µg/l | SUGGEREIX | [5 empty] | 4a
Urbà serveis: neteja de carrers | 4 | Bis(2-etilhexil) ftalat (DEHP) | I18 | 2 | nd | µg/l
Urbà serveis: neteja de carrers | 4 | E. coli | I19 | 2 | 200 | CFU/100 ml | RD 1620/2007 | R |  |  |  |  | 0
Urbà serveis: neteja de carrers | 4 | Colífags | I20 | 2 | nd | PFU/100 ml
Urbà serveis: neteja de carrers | 4 | Espores Clostridium perfringens | I21 | 2 | nd | CFU/100 ml
Agrícola A: aliments crus i aigua en contacte directe | 5 | pH | I1 | 1 | 6 | Unitats de pH | RD 817/2015 |  | 6 a 9 |  |  |  | 1b
Agrícola A: aliments crus i aigua en contacte directe | 5 | Conductivitat elèctrica | I2 | 1 | 1000 | µS/cm | Valor orientatiu basat en guies (UB 2020; ACA 2020) | [5 empty] | 3 |  | Si la conductivitat elèctrica és entre 700-3000 µS cm-1, cal considerar aspectes addicionals, principalment, el mètode de reg i les condicions de drenatge. És recomanable estudiar l’aplicació de les tècniques més eficients d’irrigació, sistemes avançats de microirrigació, que permeten controlar la salinitat prop de la zona radicular i en punts més allunyats de la zona d’irrigació, i a més, poden utilitzar-se amb altres mesures de gestió de l’aigua d’irrigació (per exemple, sistemes de reutilització de l’aigua de drenatge).
Agrícola A: aliments crus i aigua en contacte directe | 5 | Terbolesa | I3 | 1 | nd | NTU
Agrícola A: aliments crus i aigua en contacte directe | 5 | SST | I4 | 1 | 35 | mg/l | Directiva 91/271/CE | [5 empty] | 1b
Agrícola A: aliments crus i aigua en contacte directe | 5 | COT | I5 | 1 | nd | mg C/l
Agrícola A: aliments crus i aigua en contacte directe | 5 | NH4+ | I6 | 1 | 3.1111 | mg/l N-NH4+ | Valor orientatiu basat en guies (Shoushtarian i Negahban-Azar 2020) |  | 2000 | 4000 | µg/l NH4+ |  | 2
Agrícola A: aliments crus i aigua en contacte directe | 5 | NO3- | I7 | 1 | 3.3871 | mg/l N-NO3- | Valor orientatiu basat en guies (Shoushtarian i Negahban-Azar 2020) |  | 10000 | 15000 | µg/l NO3- |  | 2
Agrícola A: aliments crus i aigua en contacte directe | 5 | Zn | I8 | 1 | 30 | µg/l | Directiva 2008/105/CE, Directiva 2013/39/UE i RD 817/2015 |  |  |  | 30 a 500 |  | 1a
Agrícola A: aliments crus i aigua en contacte directe | 5 | Ni | I9 | 1 | 4 | µg/l | Directiva 2008/105/CE, Directiva 2013/39/UE i RD 817/2015 | [5 empty] | 1a
Agrícola A: aliments crus i aigua en contacte directe | 5 | Carbamazepina | I10 | 1 | 0.05 | µg/l | PNEC (Norman 2021) | [5 empty] | 3
Agrícola A: aliments crus i aigua en contacte directe | 5 | Diclofenac | I11 | 1 | 0.1 | µg/l | Directiva 2008/105/CE, Directiva 2013/39/UE i RD 817/2015 | [5 empty] | 1a
Agrícola A: aliments crus i aigua en contacte directe | 5 | N,N-Dietil-m-toluamida (DEET) | I12 | 1 | 88 | µg/l | PNEC (Norman 2021) | [5 empty] | 3
Agrícola A: aliments crus i aigua en contacte directe | 5 | Iopromida | I13 | 1 | 0.14 | µg/l | PNEC PT3 (Norman 2021) | [5 empty] | 3
Agrícola A: aliments crus i aigua en contacte directe | 5 | 1,4-Dioxà | I14 | 1 | 57500 | µg/l | PNEC PT3 (IGME et al. 2007) | [5 empty] | 3
Agrícola A: aliments crus i aigua en contacte directe | 5 | Venlafaxina | I15 | 1 | 0.038 | µg/l | PNEC PT3 (Norman 2021) | [5 empty] | 3
Agrícola A: aliments crus i aigua en contacte directe | 5 | Cafeïna | I16 | 1 | 87 | µg/l | PNEC PT3 (ECHA 2021) | [5 empty] | 3
Agrícola A: aliments crus i aigua en contacte directe | 5 | Àcid perfluorooctanosulfònic (PFOS) | I17 | 1 | 0.001 | µg/l | 6*10^-4 µg/l segons Directiva 2008/105/CE, Directiva 2013/39/UE i RD 817/2015, però actualment VP < LOQ; el SAD considerarà LOQ = 0,001 µg/l (Flores et al. 2013) | [5 empty] | 1a
Agrícola A: aliments crus i aigua en contacte directe | 5 | Bis(2-etilhexil) ftalat (DEHP) | I18 | 1 | 1.3 | µg/l | Directiva 2008/105/CE, Directiva 2013/39/UE i RD 817/2015 | [5 empty] | 1a
Agrícola A: aliments crus i aigua en contacte directe | 5 | E. coli | I19 | 1 | nd | CFU/100 ml
Agrícola A: aliments crus i aigua en contacte directe | 5 | Colífags | I20 | 1 | nd | PFU/100 ml
Agrícola A: aliments crus i aigua en contacte directe | 5 | Espores Clostridium perfringens | I21 | 1 | nd | CFU/100 ml
Agrícola A: aliments crus i aigua en contacte directe | 5 | pH | I1 | 2 | nd | Unitats de pH
Agrícola A: aliments crus i aigua en contacte directe | 5 | Conductivitat elèctrica | I2 | 2 | nd | µS/cm
Agrícola A: aliments crus i aigua en contacte directe | 5 | Terbolesa | I3 | 2 | 5 | NTU | Reglament 2020/741 | R |  |  |  |  | 0
Agrícola A: aliments crus i aigua en contacte directe | 5 | SST | I4 | 2 | 10 | mg/l | Reglament 2020/741 | R |  |  |  |  | 0
Agrícola A: aliments crus i aigua en contacte directe | 5 | COT | I5 | 2 | nd | mg C/l
Agrícola A: aliments crus i aigua en contacte directe | 5 | NH4+ | I6 | 2 | nd | mg/l N-NH4+
Agrícola A: aliments crus i aigua en contacte directe | 5 | NO3- | I7 | 2 | nd | mg/l N-NO3-
Agrícola A: aliments crus i aigua en contacte directe | 5 | Zn | I8 | 2 | nd | µg/l
Agrícola A: aliments crus i aigua en contacte directe | 5 | Ni | I9 | 2 | nd | µg/l
Agrícola A: aliments crus i aigua en contacte directe | 5 | Carbamazepina | I10 | 2 | nd | µg/l
Agrícola A: aliments crus i aigua en contacte directe | 5 | Diclofenac | I11 | 2 | nd | µg/l
Agrícola A: aliments crus i aigua en contacte directe | 5 | N,N-Dietil-m-toluamida (DEET) | I12 | 2 | nd | µg/l
Agrícola A: aliments crus i aigua en contacte directe | 5 | Iopromida | I13 | 2 | nd | µg/l
Agrícola A: aliments crus i aigua en contacte directe | 5 | 1,4-Dioxà | I14 | 2 | nd | µg/l
Agrícola A: aliments crus i aigua en contacte directe | 5 | Venlafaxina | I15 | 2 | nd | µg/l
Agrícola A: aliments crus i aigua en contacte directe | 5 | Cafeïna | I16 | 2 | nd | µg/l
Agrícola A: aliments crus i aigua en contacte directe | 5 | Àcid perfluorooctanosulfònic (PFOS) | I17 | 2 | nd | µg/l
Agrícola A: aliments crus i aigua en contacte directe | 5 | Bis(2-etilhexil) ftalat (DEHP) | I18 | 2 | nd | µg/l
Agrícola A: aliments crus i aigua en contacte directe | 5 | E. coli | I19 | 2 | 10 | CFU/100 ml | Reglament 2020/741 | R |  |  |  |  | 0
Agrícola A: aliments crus i aigua en contacte directe | 5 | Colífags | I20 | 2 | <1 | PFU/100 ml | Reglament 2020/741 | R |  |  |  |  | 0
Agrícola A: aliments crus i aigua en contacte directe | 5 | Espores Clostridium perfringens | I21 | 2 | <1 | CFU/100 ml | Reglament 2020/741 | R |  |  |  |  | 0
Agrícola B: aliments crus sense contacte directe amb l'aigua, tots els mètodes de reg | 6 | pH | I1 | 1 | 6 | Unitats de pH | RD 817/2015 |  | 6 a 9 |  |  |  | 1b
Agrícola B: aliments crus sense contacte directe amb l'aigua, tots els mètodes de reg | 6 | Conductivitat elèctrica | I2 | 1 | 1000 | µS/cm | Valor orientatiu basat en guies (UB 2020; ACA 2020) | [5 empty] | 3
Agrícola B: aliments crus sense contacte directe amb l'aigua, tots els mètodes de reg | 6 | Terbolesa | I3 | 1 | nd | NTU
Agrícola B: aliments crus sense contacte directe amb l'aigua, tots els mètodes de reg | 6 | SST | I4 | 1 | 35 | mg/l | Directiva 91/271/CE | [5 empty] | 1b
Agrícola B: aliments crus sense contacte directe amb l'aigua, tots els mètodes de reg | 6 | COT | I5 | 1 | nd | mg C/l
Agrícola B: aliments crus sense contacte directe amb l'aigua, tots els mètodes de reg | 6 | NH4+ | I6 | 1 | 3.1111 | mg/l N-NH4+ | Valor orientatiu basat en guies (Shoushtarian i Negahban-Azar 2020) |  | 2000 | 4000 | µg/l NH4+ |  | 2
Agrícola B: aliments crus sense contacte directe amb l'aigua, tots els mètodes de reg | 6 | NO3- | I7 | 1 | 3.3871 | mg/l N-NO3- | Valor orientatiu basat en guies (Shoushtarian i Negahban-Azar 2020) |  | 10000 | 15000 | µg/l NO3- |  | 2
Agrícola B: aliments crus sense contacte directe amb l'aigua, tots els mètodes de reg | 6 | Zn | I8 | 1 | 30 | µg/l | Directiva 2008/105/CE, Directiva 2013/39/UE i RD 817/2015 |  |  |  | 30 a 500 |  | 1a
Agrícola B: aliments crus sense contacte directe amb l'aigua, tots els mètodes de reg | 6 | Ni | I9 | 1 | 4 | µg/l | Directiva 2008/105/CE, Directiva 2013/39/UE i RD 817/2015 | [5 empty] | 1a
Agrícola B: aliments crus sense contacte directe amb l'aigua, tots els mètodes de reg | 6 | Carbamazepina | I10 | 1 | 0.05 | µg/l | PNEC (Norman 2021) | [5 empty] | 3
Agrícola B: aliments crus sense contacte directe amb l'aigua, tots els mètodes de reg | 6 | Diclofenac | I11 | 1 | 0.1 | µg/l | Directiva 2008/105/CE, Directiva 2013/39/UE i RD 817/2015 | [5 empty] | 1a
Agrícola B: aliments crus sense contacte directe amb l'aigua, tots els mètodes de reg | 6 | N,N-Dietil-m-toluamida (DEET) | I12 | 1 | 88 | µg/l | PNEC (Norman 2021) | [5 empty] | 3
Agrícola B: aliments crus sense contacte directe amb l'aigua, tots els mètodes de reg | 6 | Iopromida | I13 | 1 | 0.14 | µg/l | PNEC PT3 (Norman 2021) | [5 empty] | 3
Agrícola B: aliments crus sense contacte directe amb l'aigua, tots els mètodes de reg | 6 | 1,4-Dioxà | I14 | 1 | 57500 | µg/l | PNEC PT3 (IGME et al. 2007) | [5 empty] | 3
Agrícola B: aliments crus sense contacte directe amb l'aigua, tots els mètodes de reg | 6 | Venlafaxina | I15 | 1 | 0.038 | µg/l | PNEC PT3 (Norman 2021) | [5 empty] | 3
Agrícola B: aliments crus sense contacte directe amb l'aigua, tots els mètodes de reg | 6 | Cafeïna | I16 | 1 | 87 | µg/l | PNEC PT3 (ECHA 2021) | [5 empty] | 3
Agrícola B: aliments crus sense contacte directe amb l'aigua, tots els mètodes de reg | 6 | Àcid perfluorooctanosulfònic (PFOS) | I17 | 1 | 0.001 | µg/l | 6*10^-4 µg/l segons Directiva 2008/105/CE, Directiva 2013/39/UE i RD 817/2015, però actualment VP < LOQ; el SAD considerarà LOQ = 0,001 µg/l (Flores et al. 2013) | [5 empty] | 1a
Agrícola B: aliments crus sense contacte directe amb l'aigua, tots els mètodes de reg | 6 | Bis(2-etilhexil) ftalat (DEHP) | I18 | 1 | 1.3 | µg/l | Directiva 2008/105/CE, Directiva 2013/39/UE i RD 817/2015 | [5 empty] | 1a
Agrícola B: aliments crus sense contacte directe amb l'aigua, tots els mètodes de reg | 6 | E. coli | I19 | 1 | nd | CFU/100 ml
Agrícola B: aliments crus sense contacte directe amb l'aigua, tots els mètodes de reg | 6 | Colífags | I20 | 1 | nd | PFU/100 ml
Agrícola B: aliments crus sense contacte directe amb l'aigua, tots els mètodes de reg | 6 | Espores Clostridium perfringens | I21 | 1 | nd | CFU/100 ml
Agrícola B: aliments crus sense contacte directe amb l'aigua, tots els mètodes de reg | 6 | pH | I1 | 2 | nd | Unitats de pH
Agrícola B: aliments crus sense contacte directe amb l'aigua, tots els mètodes de reg | 6 | Conductivitat elèctrica | I2 | 2 | nd | µS/cm
Agrícola B: aliments crus sense contacte directe amb l'aigua, tots els mètodes de reg | 6 | Terbolesa | I3 | 2 | nd | NTU
Agrícola B: aliments crus sense contacte directe amb l'aigua, tots els mètodes de reg | 6 | SST | I4 | 2 | 35 | mg/l | Reglament 2020/741 i Directiva 91/271/CEE | R |  |  |  |  | 0
Agrícola B: aliments crus sense contacte directe amb l'aigua, tots els mètodes de reg | 6 | COT | I5 | 2 | nd | mg C/l
Agrícola B: aliments crus sense contacte directe amb l'aigua, tots els mètodes de reg | 6 | NH4+ | I6 | 2 | nd | mg/l N-NH4+
Agrícola B: aliments crus sense contacte directe amb l'aigua, tots els mètodes de reg | 6 | NO3- | I7 | 2 | nd | mg/l N-NO3-
Agrícola B: aliments crus sense contacte directe amb l'aigua, tots els mètodes de reg | 6 | Zn | I8 | 2 | nd | µg/l
Agrícola B: aliments crus sense contacte directe amb l'aigua, tots els mètodes de reg | 6 | Ni | I9 | 2 | nd | µg/l
Agrícola B: aliments crus sense contacte directe amb l'aigua, tots els mètodes de reg | 6 | Carbamazepina | I10 | 2 | nd | µg/l
Agrícola B: aliments crus sense contacte directe amb l'aigua, tots els mètodes de reg | 6 | Diclofenac | I11 | 2 | nd | µg/l
Agrícola B: aliments crus sense contacte directe amb l'aigua, tots els mètodes de reg | 6 | N,N-Dietil-m-toluamida (DEET) | I12 | 2 | nd | µg/l
Agrícola B: aliments crus sense contacte directe amb l'aigua, tots els mètodes de reg | 6 | Iopromida | I13 | 2 | nd | µg/l
Agrícola B: aliments crus sense contacte directe amb l'aigua, tots els mètodes de reg | 6 | 1,4-Dioxà | I14 | 2 | nd | µg/l
Agrícola B: aliments crus sense contacte directe amb l'aigua, tots els mètodes de reg | 6 | Venlafaxina | I15 | 2 | nd | µg/l
Agrícola B: aliments crus sense contacte directe amb l'aigua, tots els mètodes de reg | 6 | Cafeïna | I16 | 2 | nd | µg/l
Agrícola B: aliments crus sense contacte directe amb l'aigua, tots els mètodes de reg | 6 | Àcid perfluorooctanosulfònic (PFOS) | I17 | 2 | nd | µg/l
Agrícola B: aliments crus sense contacte directe amb l'aigua, tots els mètodes de reg | 6 | Bis(2-etilhexil) ftalat (DEHP) | I18 | 2 | nd | µg/l
Agrícola B: aliments crus sense contacte directe amb l'aigua, tots els mètodes de reg | 6 | E. coli | I19 | 2 | 100 | CFU/100 ml | Reglament 2020/741 | R |  |  |  |  | 0
Agrícola B: aliments crus sense contacte directe amb l'aigua, tots els mètodes de reg | 6 | Colífags | I20 | 2 | nd | PFU/100 ml
Agrícola B: aliments crus sense contacte directe amb l'aigua, tots els mètodes de reg | 6 | Espores Clostridium perfringens | I21 | 2 | nd | CFU/100 ml
Agrícola C: aliments crus sense contacte directe amb l'aigua, reg gota a gota | 7 | pH | I1 | 1 | 6 | Unitats de pH | RD 817/2015 |  | 6 a 9 |  |  |  | 1b
Agrícola C: aliments crus sense contacte directe amb l'aigua, reg gota a gota | 7 | Conductivitat elèctrica | I2 | 1 | 1000 | µS/cm | Valor orientatiu basat en guies (UB 2020; ACA 2020) | [5 empty] | 3
Agrícola C: aliments crus sense contacte directe amb l'aigua, reg gota a gota | 7 | Terbolesa | I3 | 1 | nd | NTU
Agrícola C: aliments crus sense contacte directe amb l'aigua, reg gota a gota | 7 | SST | I4 | 1 | 35 | mg/l | Directiva 91/271/CE | [5 empty] | 1b
Agrícola C: aliments crus sense contacte directe amb l'aigua, reg gota a gota | 7 | COT | I5 | 1 | nd | mg C/l
Agrícola C: aliments crus sense contacte directe amb l'aigua, reg gota a gota | 7 | NH4+ | I6 | 1 | 3.1111 | mg/l N-NH4+ | Valor orientatiu basat en guies (Shoushtarian i Negahban-Azar 2020) |  | 2000 | 4000 | µg/l NH4+ |  | 2
Agrícola C: aliments crus sense contacte directe amb l'aigua, reg gota a gota | 7 | NO3- | I7 | 1 | 3.3871 | mg/l N-NO3- | Valor orientatiu basat en guies (Shoushtarian i Negahban-Azar 2020) |  | 10000 | 15000 | µg/l NO3- |  | 2
Agrícola C: aliments crus sense contacte directe amb l'aigua, reg gota a gota | 7 | Zn | I8 | 1 | 30 | µg/l | Directiva 2008/105/CE, Directiva 2013/39/UE i RD 817/2015 |  |  |  | 30 a 500 |  | 1a
Agrícola C: aliments crus sense contacte directe amb l'aigua, reg gota a gota | 7 | Ni | I9 | 1 | 4 | µg/l | Directiva 2008/105/CE, Directiva 2013/39/UE i RD 817/2015 | [5 empty] | 1a
Agrícola C: aliments crus sense contacte directe amb l'aigua, reg gota a gota | 7 | Carbamazepina | I10 | 1 | 0.05 | µg/l | PNEC (Norman 2021) | [5 empty] | 3
Agrícola C: aliments crus sense contacte directe amb l'aigua, reg gota a gota | 7 | Diclofenac | I11 | 1 | 0.1 | µg/l | Directiva 2008/105/CE, Directiva 2013/39/UE i RD 817/2015 | [5 empty] | 1a
Agrícola C: aliments crus sense contacte directe amb l'aigua, reg gota a gota | 7 | N,N-Dietil-m-toluamida (DEET) | I12 | 1 | 88 | µg/l | PNEC (Norman 2021) | [5 empty] | 3
Agrícola C: aliments crus sense contacte directe amb l'aigua, reg gota a gota | 7 | Iopromida | I13 | 1 | 0.14 | µg/l | PNEC PT3 (Norman 2021) | [5 empty] | 3
Agrícola C: aliments crus sense contacte directe amb l'aigua, reg gota a gota | 7 | 1,4-Dioxà | I14 | 1 | 57500 | µg/l | PNEC PT3 (IGME et al. 2007) | [5 empty] | 3
Agrícola C: aliments crus sense contacte directe amb l'aigua, reg gota a gota | 7 | Venlafaxina | I15 | 1 | 0.038 | µg/l | PNEC PT3 (Norman 2021) | [5 empty] | 3
Agrícola C: aliments crus sense contacte directe amb l'aigua, reg gota a gota | 7 | Cafeïna | I16 | 1 | 87 | µg/l | PNEC PT3 (ECHA 2021) | [5 empty] | 3
Agrícola C: aliments crus sense contacte directe amb l'aigua, reg gota a gota | 7 | Àcid perfluorooctanosulfònic (PFOS) | I17 | 1 | 0.001 | µg/l | 6*10^-4 µg/l segons Directiva 2008/105/CE, Directiva 2013/39/UE i RD 817/2015, però actualment VP < LOQ; el SAD considerarà LOQ = 0,001 µg/l (Flores et al. 2013) | [5 empty] | 1a
Agrícola C: aliments crus sense contacte directe amb l'aigua, reg gota a gota | 7 | Bis(2-etilhexil) ftalat (DEHP) | I18 | 1 | 1.3 | µg/l | Directiva 2008/105/CE, Directiva 2013/39/UE i RD 817/2015 | [5 empty] | 1a
Agrícola C: aliments crus sense contacte directe amb l'aigua, reg gota a gota | 7 | E. coli | I19 | 1 | nd | CFU/100 ml
Agrícola C: aliments crus sense contacte directe amb l'aigua, reg gota a gota | 7 | Colífags | I20 | 1 | nd | PFU/100 ml
Agrícola C: aliments crus sense contacte directe amb l'aigua, reg gota a gota | 7 | Espores Clostridium perfringens | I21 | 1 | nd | CFU/100 ml
Agrícola C: aliments crus sense contacte directe amb l'aigua, reg gota a gota | 7 | pH | I1 | 2 | nd | Unitats de pH
Agrícola C: aliments crus sense contacte directe amb l'aigua, reg gota a gota | 7 | Conductivitat elèctrica | I2 | 2 | nd | µS/cm
Agrícola C: aliments crus sense contacte directe amb l'aigua, reg gota a gota | 7 | Terbolesa | I3 | 2 | nd | NTU
Agrícola C: aliments crus sense contacte directe amb l'aigua, reg gota a gota | 7 | SST | I4 | 2 | 35 | mg/l | Reglament 2020/741 i Directiva 91/271/CEE | R |  |  |  |  | 0
Agrícola C: aliments crus sense contacte directe amb l'aigua, reg gota a gota | 7 | COT | I5 | 2 | nd | mg C/l
Agrícola C: aliments crus sense contacte directe amb l'aigua, reg gota a gota | 7 | NH4+ | I6 | 2 | nd | mg/l N-NH4+
Agrícola C: aliments crus sense contacte directe amb l'aigua, reg gota a gota | 7 | NO3- | I7 | 2 | nd | mg/l N-NO3-
Agrícola C: aliments crus sense contacte directe amb l'aigua, reg gota a gota | 7 | Zn | I8 | 2 | nd | µg/l
Agrícola C: aliments crus sense contacte directe amb l'aigua, reg gota a gota | 7 | Ni | I9 | 2 | nd | µg/l
Agrícola C: aliments crus sense contacte directe amb l'aigua, reg gota a gota | 7 | Carbamazepina | I10 | 2 | nd | µg/l
Agrícola C: aliments crus sense contacte directe amb l'aigua, reg gota a gota | 7 | Diclofenac | I11 | 2 | nd | µg/l
Agrícola C: aliments crus sense contacte directe amb l'aigua, reg gota a gota | 7 | N,N-Dietil-m-toluamida (DEET) | I12 | 2 | nd | µg/l
Agrícola C: aliments crus sense contacte directe amb l'aigua, reg gota a gota | 7 | Iopromida | I13 | 2 | nd | µg/l
Agrícola C: aliments crus sense contacte directe amb l'aigua, reg gota a gota | 7 | 1,4-Dioxà | I14 | 2 | nd | µg/l
Agrícola C: aliments crus sense contacte directe amb l'aigua, reg gota a gota | 7 | Venlafaxina | I15 | 2 | nd | µg/l
Agrícola C: aliments crus sense contacte directe amb l'aigua, reg gota a gota | 7 | Cafeïna | I16 | 2 | nd | µg/l
Agrícola C: aliments crus sense contacte directe amb l'aigua, reg gota a gota | 7 | Àcid perfluorooctanosulfònic (PFOS) | I17 | 2 | nd | µg/l
Agrícola C: aliments crus sense contacte directe amb l'aigua, reg gota a gota | 7 | Bis(2-etilhexil) ftalat (DEHP) | I18 | 2 | nd | µg/l
Agrícola C: aliments crus sense contacte directe amb l'aigua, reg gota a gota | 7 | E. coli | I19 | 2 | 1000 | CFU/100 ml | Reglament 2020/741 | R |  |  |  |  | 0
Agrícola C: aliments crus sense contacte directe amb l'aigua, reg gota a gota | 7 | Colífags | I20 | 2 | nd | PFU/100 ml
Agrícola C: aliments crus sense contacte directe amb l'aigua, reg gota a gota | 7 | Espores Clostridium perfringens | I21 | 2 | nd | CFU/100 ml
Agrícola D: cultius per a productes industrials, energètics i llavors | 8 | pH | I1 | 1 | 6 | Unitats de pH | RD 817/2015 |  | 6 a 9 |  |  |  | 1b
Agrícola D: cultius per a productes industrials, energètics i llavors | 8 | Conductivitat elèctrica | I2 | 1 | 1000 | µS/cm | Valor orientatiu basat en guies (UB 2020; ACA 2020) | [5 empty] | 3
Agrícola D: cultius per a productes industrials, energètics i llavors | 8 | Terbolesa | I3 | 1 | nd | NTU
Agrícola D: cultius per a productes industrials, energètics i llavors | 8 | SST | I4 | 1 | 35 | mg/l | Directiva 91/271/CE | [5 empty] | 1b
Agrícola D: cultius per a productes industrials, energètics i llavors | 8 | COT | I5 | 1 | nd | mg C/l
Agrícola D: cultius per a productes industrials, energètics i llavors | 8 | NH4+ | I6 | 1 | 3.1111 | mg/l N-NH4+ | Valor orientatiu basat en guies (Shoushtarian i Negahban-Azar 2020) |  | 2000 | 4000 | µg/l NH4+ |  | 2
Agrícola D: cultius per a productes industrials, energètics i llavors | 8 | NO3- | I7 | 1 | 3.3871 | mg/l N-NO3- | Valor orientatiu basat en guies (Shoushtarian i Negahban-Azar 2020) |  | 10000 | 15000 | µg/l NO3- |  | 2
Agrícola D: cultius per a productes industrials, energètics i llavors | 8 | Zn | I8 | 1 | 30 | µg/l | Directiva 2008/105/CE, Directiva 2013/39/UE i RD 817/2015 |  |  |  | 30 a 500 |  | 1a
Agrícola D: cultius per a productes industrials, energètics i llavors | 8 | Ni | I9 | 1 | 4 | µg/l | Directiva 2008/105/CE, Directiva 2013/39/UE i RD 817/2015 | [5 empty] | 1a
Agrícola D: cultius per a productes industrials, energètics i llavors | 8 | Carbamazepina | I10 | 1 | 0.05 | µg/l | PNEC (Norman 2021) | [5 empty] | 3
Agrícola D: cultius per a productes industrials, energètics i llavors | 8 | Diclofenac | I11 | 1 | 0.1 | µg/l | Directiva 2008/105/CE, Directiva 2013/39/UE i RD 817/2015 | [5 empty] | 1a
Agrícola D: cultius per a productes industrials, energètics i llavors | 8 | N,N-Dietil-m-toluamida (DEET) | I12 | 1 | 88 | µg/l | PNEC (Norman 2021) | [5 empty] | 3
Agrícola D: cultius per a productes industrials, energètics i llavors | 8 | Iopromida | I13 | 1 | 0.14 | µg/l | PNEC PT3 (Norman 2021) | [5 empty] | 3
Agrícola D: cultius per a productes industrials, energètics i llavors | 8 | 1,4-Dioxà | I14 | 1 | 57500 | µg/l | PNEC PT3 (IGME et al. 2007) | [5 empty] | 3
Agrícola D: cultius per a productes industrials, energètics i llavors | 8 | Venlafaxina | I15 | 1 | 0.038 | µg/l | PNEC PT3 (Norman 2021) | [5 empty] | 3
Agrícola D: cultius per a productes industrials, energètics i llavors | 8 | Cafeïna | I16 | 1 | 87 | µg/l | PNEC PT3 (ECHA 2021) | [5 empty] | 3
Agrícola D: cultius per a productes industrials, energètics i llavors | 8 | Àcid perfluorooctanosulfònic (PFOS) | I17 | 1 | 0.001 | µg/l | 6*10^-4 µg/l segons Directiva 2008/105/CE, Directiva 2013/39/UE i RD 817/2015, però actualment VP < LOQ; el SAD considerarà LOQ = 0,001 µg/l (Flores et al. 2013) | [5 empty] | 1a
Agrícola D: cultius per a productes industrials, energètics i llavors | 8 | Bis(2-etilhexil) ftalat (DEHP) | I18 | 1 | 1.3 | µg/l | Directiva 2008/105/CE, Directiva 2013/39/UE i RD 817/2015 | [5 empty] | 1a
Agrícola D: cultius per a productes industrials, energètics i llavors | 8 | E. coli | I19 | 1 | nd | CFU/100 ml
Agrícola D: cultius per a productes industrials, energètics i llavors | 8 | Colífags | I20 | 1 | nd | PFU/100 ml
Agrícola D: cultius per a productes industrials, energètics i llavors | 8 | Espores Clostridium perfringens | I21 | 1 | nd | CFU/100 ml
Agrícola D: cultius per a productes industrials, energètics i llavors | 8 | pH | I1 | 2 | nd | Unitats de pH
Agrícola D: cultius per a productes industrials, energètics i llavors | 8 | Conductivitat elèctrica | I2 | 2 | nd | µS/cm
Agrícola D: cultius per a productes industrials, energètics i llavors | 8 | Terbolesa | I3 | 2 | 2 | NTU | RD 1620/2007 | R |  |  |  |  | 0
Agrícola D: cultius per a productes industrials, energètics i llavors | 8 | SST | I4 | 2 | 10 | mg/l | RD 1620/2007 | R |  |  |  |  | 0
Agrícola D: cultius per a productes industrials, energètics i llavors | 8 | COT | I5 | 2 | nd | mg C/l
Agrícola D: cultius per a productes industrials, energètics i llavors | 8 | NH4+ | I6 | 2 | nd | mg/l N-NH4+
Agrícola D: cultius per a productes industrials, energètics i llavors | 8 | NO3- | I7 | 2 | nd | mg/l N-NO3-
Agrícola D: cultius per a productes industrials, energètics i llavors | 8 | Zn | I8 | 2 | nd | µg/l
Agrícola D: cultius per a productes industrials, energètics i llavors | 8 | Ni | I9 | 2 | nd | µg/l
Agrícola D: cultius per a productes industrials, energètics i llavors | 8 | Carbamazepina | I10 | 2 | 15051.5464 | µg/l | SUGGEREIX | [5 empty] | 4b | Càlcul protecció regant
Agrícola D: cultius per a productes industrials, energètics i llavors | 8 | Diclofenac | I11 | 2 | 701.174 | µg/l | SUGGEREIX | [5 empty] | 4b | Càlcul protecció regant
Agrícola D: cultius per a productes industrials, energètics i llavors | 8 | N,N-Dietil-m-toluamida (DEET) | I12 | 2 | 58250.8778 | µg/l | SUGGEREIX | [5 empty] | 4b | Càlcul protecció regant
Agrícola D: cultius per a productes industrials, energètics i llavors | 8 | Iopromida | I13 | 2 | 2690459.9974 | µg/l | SUGGEREIX | [5 empty] | 4b | Càlcul protecció regant
Agrícola D: cultius per a productes industrials, energètics i llavors | 8 | 1,4-Dioxà | I14 | 2 | 24937.0142 | µg/l | SUGGEREIX | [5 empty] | 4a | Càlcul protecció regant
Agrícola D: cultius per a productes industrials, energètics i llavors | 8 | Venlafaxina | I15 | 2 | 5589.136 | µg/l | SUGGEREIX | [5 empty] | 4b | Càlcul protecció regant
Agrícola D: cultius per a productes industrials, energètics i llavors | 8 | Cafeïna | I16 | 2 | 14508.4048 | µg/l | SUGGEREIX | [5 empty] | 4b | Càlcul protecció regant
Agrícola D: cultius per a productes industrials, energètics i llavors | 8 | Àcid perfluorooctanosulfònic (PFOS) | I17 | 2 | 364.9243 | µg/l | SUGGEREIX | [5 empty] | 4a | Càlcul protecció regant
Agrícola D: cultius per a productes industrials, energètics i llavors | 8 | Bis(2-etilhexil) ftalat (DEHP) | I18 | 2 | nd | µg/l
Agrícola D: cultius per a productes industrials, energètics i llavors | 8 | E. coli | I19 | 2 | 10000 | CFU/100 ml | Reglament 2020/741 | R |  |  |  |  | 0
Agrícola D: cultius per a productes industrials, energètics i llavors | 8 | Colífags | I20 | 2 | nd | PFU/100 ml
Agrícola D: cultius per a productes industrials, energètics i llavors | 8 | Espores Clostridium perfringens | I21 | 2 | nd | CFU/100 ml
Agrícola D: cultius per a productes industrials, energètics i llavors | 8 | pH | I1 | 3 | 6 | Unitats de pH | Valor orientatiu basat en guies (Shoushtarian i Negahban-Azar 2020) |  | 6 a 9 |  |  |  | 2
Agrícola D: cultius per a productes industrials, energètics i llavors | 8 | Conductivitat elèctrica | I2 | 3 | 2500 | µS/cm | Valor orientatiu basat en guies (Shoushtarian i Negahban-Azar 2020) |  | < 2500 a 3000 |  |  |  | 2
Agrícola D: cultius per a productes industrials, energètics i llavors | 8 | Terbolesa | I3 | 3 | nd | NTU
Agrícola D: cultius per a productes industrials, energètics i llavors | 8 | SST | I4 | 3 | nd | mg/l
Agrícola D: cultius per a productes industrials, energètics i llavors | 8 | COT | I5 | 3 | nd | mg C/l
Agrícola D: cultius per a productes industrials, energètics i llavors | 8 | NH4+ | I6 | 3 | nd | mg/l N-NH4+
Agrícola D: cultius per a productes industrials, energètics i llavors | 8 | NO3- | I7 | 3 | nd | mg/l N-NO3-
Agrícola D: cultius per a productes industrials, energètics i llavors | 8 | Zn | I8 | 3 | 2000 | µg/l | Valor orientatiu basat en guies (FAO 2021, US EPA 2012) |  | 2000 |  |  |  | 2
Agrícola D: cultius per a productes industrials, energètics i llavors | 8 | Ni | I9 | 3 | 200 | µg/l | Valor orientatiu basat en guies (FAO 2021, US EPA 2012) |  | 200 |  |  |  | 2
Agrícola D: cultius per a productes industrials, energètics i llavors | 8 | Carbamazepina | I10 | 3 | nd | µg/l
Agrícola D: cultius per a productes industrials, energètics i llavors | 8 | Diclofenac | I11 | 3 | nd | µg/l
Agrícola D: cultius per a productes industrials, energètics i llavors | 8 | N,N-Dietil-m-toluamida (DEET) | I12 | 3 | nd | µg/l
Agrícola D: cultius per a productes industrials, energètics i llavors | 8 | Iopromida | I13 | 3 | nd | µg/l
Agrícola D: cultius per a productes industrials, energètics i llavors | 8 | 1,4-Dioxà | I14 | 3 | nd | µg/l
Agrícola D: cultius per a productes industrials, energètics i llavors | 8 | Venlafaxina | I15 | 3 | nd | µg/l
Agrícola D: cultius per a productes industrials, energètics i llavors | 8 | Cafeïna | I16 | 3 | nd | µg/l
Agrícola D: cultius per a productes industrials, energètics i llavors | 8 | Àcid perfluorooctanosulfònic (PFOS) | I17 | 3 | nd | µg/l
Agrícola D: cultius per a productes industrials, energètics i llavors | 8 | Bis(2-etilhexil) ftalat (DEHP) | I18 | 3 | nd | µg/l
Agrícola D: cultius per a productes industrials, energètics i llavors | 8 | E. coli | I19 | 3 | nd | CFU/100 ml
Agrícola D: cultius per a productes industrials, energètics i llavors | 8 | Colífags | I20 | 3 | nd | PFU/100 ml
Agrícola D: cultius per a productes industrials, energètics i llavors | 8 | Espores Clostridium perfringens | I21 | 3 | nd | CFU/100 ml
Industrial: aigües de procés i de neteja, indústria no alimentària | 9 | pH | I1 | 2 | nd | Unitats de pH
Industrial: aigües de procés i de neteja, indústria no alimentària | 9 | Conductivitat elèctrica | I2 | 2 | nd | µS/cm
Industrial: aigües de procés i de neteja, indústria no alimentària | 9 | Terbolesa | I3 | 2 | 15 | NTU | RD 1620/2007 | R |  |  |  |  | 0
Industrial: aigües de procés i de neteja, indústria no alimentària | 9 | SST | I4 | 2 | 35 | mg/l | RD 1620/2008 | R |  |  |  |  | 0
Industrial: aigües de procés i de neteja, indústria no alimentària | 9 | COT | I5 | 2 | nd | mg C/l
Industrial: aigües de procés i de neteja, indústria no alimentària | 9 | NH4+ | I6 | 2 | 266.8219 | mg/l N-NH4+ | SUGGEREIX |  | 343056.7688 | µg/l NH4+ |  |  | 4a | Càlcul suposant NH3
Industrial: aigües de procés i de neteja, indústria no alimentària | 9 | NO3- | I7 | 2 | 1973.2723 | mg/l N-NO3- | SUGGEREIX |  | 8738777.2552 | µg/l NO3- |  |  | 4a
Industrial: aigües de procés i de neteja, indústria no alimentària | 9 | Zn | I8 | 2 | 272291.2966 | µg/l | SUGGEREIX | [5 empty] | 4a
Industrial: aigües de procés i de neteja, indústria no alimentària | 9 | Ni | I9 | 2 | 21181.3472 | µg/l | SUGGEREIX | [5 empty] | 4a
Industrial: aigües de procés i de neteja, indústria no alimentària | 9 | Carbamazepina | I10 | 2 | 1569.0489 | µg/l | SUGGEREIX | [5 empty] | 4b
Industrial: aigües de procés i de neteja, indústria no alimentària | 9 | Diclofenac | I11 | 2 | 78.3776 | µg/l | SUGGEREIX | [5 empty] | 4b
Industrial: aigües de procés i de neteja, indústria no alimentària | 9 | N,N-Dietil-m-toluamida (DEET) | I12 | 2 | 6323.3574 | µg/l | SUGGEREIX | [5 empty] | 4b
Industrial: aigües de procés i de neteja, indústria no alimentària | 9 | Iopromida | I13 | 2 | 9129869.2636 | µg/l | SUGGEREIX | [5 empty] | 4b
Industrial: aigües de procés i de neteja, indústria no alimentària | 9 | 1,4-Dioxà | I14 | 2 | 3093.8962 | µg/l | SUGGEREIX | [5 empty] | 4a
Industrial: aigües de procés i de neteja, indústria no alimentària | 9 | Venlafaxina | I15 | 2 | 607.2414 | µg/l | SUGGEREIX | [5 empty] | 4b
Industrial: aigües de procés i de neteja, indústria no alimentària | 9 | Cafeïna | I16 | 2 | 2752.5895 | µg/l | SUGGEREIX | [5 empty] | 4b
Industrial: aigües de procés i de neteja, indústria no alimentària | 9 | Àcid perfluorooctanosulfònic (PFOS) | I17 | 2 | 2884.0957 | µg/l | SUGGEREIX | [5 empty] | 4a
Industrial: aigües de procés i de neteja, indústria no alimentària | 9 | Bis(2-etilhexil) ftalat (DEHP) | I18 | 2 | nd | µg/l
Industrial: aigües de procés i de neteja, indústria no alimentària | 9 | E. coli | I19 | 2 | 10000 | CFU/100 ml | RD 1620/2007 | R |  |  |  |  | 0
Industrial: aigües de procés i de neteja, indústria no alimentària | 9 | Colífags | I20 | 2 | nd | PFU/100 ml
Industrial: aigües de procés i de neteja, indústria no alimentària | 9 | Espores Clostridium perfringens | I21 | 2 | nd | CFU/100 ml
Industrial: aigües de procés i de neteja, indústria alimentària | 10 | pH | I1 | 2 | nd | Unitats de pH
Industrial: aigües de procés i de neteja, indústria alimentària | 10 | Conductivitat elèctrica | I2 | 2 | nd | µS/cm
Industrial: aigües de procés i de neteja, indústria alimentària | 10 | Terbolesa | I3 | 2 | 15 | NTU | RD 1620/2007 | R |  |  |  |  | 0
Industrial: aigües de procés i de neteja, indústria alimentària | 10 | SST | I4 | 2 | 35 | mg/l | RD 1620/2008 | R |  |  |  |  | 0
Industrial: aigües de procés i de neteja, indústria alimentària | 10 | COT | I5 | 2 | nd | mg C/l
Industrial: aigües de procés i de neteja, indústria alimentària | 10 | NH4+ | I6 | 2 | 266.8219 | mg/l N-NH4+ | SUGGEREIX |  | 343056.7688 | µg/l NH4+ |  |  | 4a
Industrial: aigües de procés i de neteja, indústria alimentària | 10 | NO3- | I7 | 2 | 1973.2723 | mg/l N-NO3- | SUGGEREIX |  | 8738777.2552 | µg/l NO3- |  |  | 4a
Industrial: aigües de procés i de neteja, indústria alimentària | 10 | Zn | I8 | 2 | 272291.2966 | µg/l | SUGGEREIX | [5 empty] | 4a
Industrial: aigües de procés i de neteja, indústria alimentària | 10 | Ni | I9 | 2 | 21181.3472 | µg/l | SUGGEREIX | [5 empty] | 4a
Industrial: aigües de procés i de neteja, indústria alimentària | 10 | Carbamazepina | I10 | 2 | 1569.0489 | µg/l | SUGGEREIX | [5 empty] | 4b
Industrial: aigües de procés i de neteja, indústria alimentària | 10 | Diclofenac | I11 | 2 | 78.3776 | µg/l | SUGGEREIX | [5 empty] | 4b
Industrial: aigües de procés i de neteja, indústria alimentària | 10 | N,N-Dietil-m-toluamida (DEET) | I12 | 2 | 6323.3574 | µg/l | SUGGEREIX | [5 empty] | 4b
Industrial: aigües de procés i de neteja, indústria alimentària | 10 | Iopromida | I13 | 2 | 9129869.2636 | µg/l | SUGGEREIX | [5 empty] | 4b
Industrial: aigües de procés i de neteja, indústria alimentària | 10 | 1,4-Dioxà | I14 | 2 | 3093.8962 | µg/l | SUGGEREIX | [5 empty] | 4a
Industrial: aigües de procés i de neteja, indústria alimentària | 10 | Venlafaxina | I15 | 2 | 607.2414 | µg/l | SUGGEREIX | [5 empty] | 4b
Industrial: aigües de procés i de neteja, indústria alimentària | 10 | Cafeïna | I16 | 2 | 2752.5895 | µg/l | SUGGEREIX | [5 empty] | 4b
Industrial: aigües de procés i de neteja, indústria alimentària | 10 | Àcid perfluorooctanosulfònic (PFOS) | I17 | 2 | 2884.0957 | µg/l | SUGGEREIX | [5 empty] | 4a
Industrial: aigües de procés i de neteja, indústria alimentària | 10 | Bis(2-etilhexil) ftalat (DEHP) | I18 | 2 | nd | µg/l
Industrial: aigües de procés i de neteja, indústria alimentària | 10 | E. coli | I19 | 2 | 1000 | CFU/100 ml | RD 1620/2007 | R |  |  |  |  | 0
Industrial: aigües de procés i de neteja, indústria alimentària | 10 | Colífags | I20 | 2 | nd | PFU/100 ml
Industrial: aigües de procés i de neteja, indústria alimentària | 10 | Espores Clostridium perfringens | I21 | 2 | nd | CFU/100 ml
Ambiental: recàrrega d'aqüífers per percolació | 11 | pH | I1 | 1 | 6 | Unitats de pH | RD 817/2015 |  | 6 a 9 |  |  |  | 1b
Ambiental: recàrrega d'aqüífers per percolació | 11 | Conductivitat elèctrica | I2 | 1 | 1000 | µS/cm | Valor orientatiu basat en guies (UB 2020; ACA 2020) | [5 empty] | 3
Ambiental: recàrrega d'aqüífers per percolació | 11 | Terbolesa | I3 | 1 | nd | NTU
Ambiental: recàrrega d'aqüífers per percolació | 11 | SST | I4 | 1 | 35 | mg/l | Directiva 91/271/CE | [5 empty] | 1b
Ambiental: recàrrega d'aqüífers per percolació | 11 | COT | I5 | 1 | nd | mg C/l
Ambiental: recàrrega d'aqüífers per percolació | 11 | NH4+ | I6 | 1 | 0.46667 | mg/l N-NH4+ | RD 817/2015 |  | 600 | µg/l NH4+ |  |  | 2
Ambiental: recàrrega d'aqüífers per percolació | 11 | NO3- | I7 | 1 | 5.6452 | mg/l N-NO3- | RD 817/2015 |  | 25000 | µg/l NO3- |  |  | 2
Ambiental: recàrrega d'aqüífers per percolació | 11 | Zn | I8 | 1 | 30 | µg/l | Directiva 2008/105/CE, Directiva 2013/39/UE i RD 817/2015 |  | 3 | 500 | µg/ |  | 1a
Ambiental: recàrrega d'aqüífers per percolació | 11 | Ni | I9 | 1 | 4 | µg/l | Directiva 2008/105/CE, Directiva 2013/39/UE i RD 817/2015 | [5 empty] | 1a
Ambiental: recàrrega d'aqüífers per percolació | 11 | Carbamazepina | I10 | 1 | 0.05 | µg/l | PNEC (Norman 2021) | [5 empty] | 3
Ambiental: recàrrega d'aqüífers per percolació | 11 | Diclofenac | I11 | 1 | 0.1 | µg/l | Directiva 2008/105/CE, Directiva 2013/39/UE i RD 817/2015 | [5 empty] | 1a
Ambiental: recàrrega d'aqüífers per percolació | 11 | N,N-Dietil-m-toluamida (DEET) | I12 | 1 | 88 | µg/l | PNEC (Norman 2021) | [5 empty] | 3
Ambiental: recàrrega d'aqüífers per percolació | 11 | Iopromida | I13 | 1 | 0.14 | µg/l | PNEC PT3 (Norman 2021) | [5 empty] | 3
Ambiental: recàrrega d'aqüífers per percolació | 11 | 1,4-Dioxà | I14 | 1 | 57500 | µg/l | PNEC PT3 (IGME et al. 2007) | [5 empty] | 3
Ambiental: recàrrega d'aqüífers per percolació | 11 | Venlafaxina | I15 | 1 | 0.038 | µg/l | PNEC PT3 (Norman 2021) | [5 empty] | 3
Ambiental: recàrrega d'aqüífers per percolació | 11 | Cafeïna | I16 | 1 | 87 | µg/l | PNEC PT3 (ECHA 2021) | [5 empty] | 3
Ambiental: recàrrega d'aqüífers per percolació | 11 | Àcid perfluorooctanosulfònic (PFOS) | I17 | 1 | 0.001 | µg/l | 6*10^-4 µg/l segons Directiva 2008/105/CE, Directiva 2013/39/UE i RD 817/2015, però actualment VP < LOQ; el SAD considerarà LOQ = 0,001 µg/l (Flores et al. 2013) | [5 empty] | 1a
Ambiental: recàrrega d'aqüífers per percolació | 11 | Bis(2-etilhexil) ftalat (DEHP) | I18 | 1 | 1.3 | µg/l | Directiva 2008/105/CE, Directiva 2013/39/UE i RD 817/2015 | [5 empty] | 1a
Ambiental: recàrrega d'aqüífers per percolació | 11 | E. coli | I19 | 1 | nd | CFU/100 ml
Ambiental: recàrrega d'aqüífers per percolació | 11 | Colífags | I20 | 1 | nd | PFU/100 ml
Ambiental: recàrrega d'aqüífers per percolació | 11 | Espores Clostridium perfringens | I21 | 1 | nd | CFU/100 ml
Ambiental: recàrrega d'aqüífers per percolació | 11 | pH | I1 | 2 | nd | Unitats de pH
Ambiental: recàrrega d'aqüífers per percolació | 11 | Conductivitat elèctrica | I2 | 2 | nd | µS/cm
Ambiental: recàrrega d'aqüífers per percolació | 11 | Terbolesa | I3 | 2 | nd | NTU
Ambiental: recàrrega d'aqüífers per percolació | 11 | SST | I4 | 2 | 35 | mg/l | RD 1620/2007 | R |  |  |  |  | 0
Ambiental: recàrrega d'aqüífers per percolació | 11 | COT | I5 | 2 | nd | mg C/l
Ambiental: recàrrega d'aqüífers per percolació | 11 | NH4+ | I6 | 2 | nd | mg/l N-NH4+
Ambiental: recàrrega d'aqüífers per percolació | 11 | NO3- | I7 | 2 | nd | mg/l N-NO3-
Ambiental: recàrrega d'aqüífers per percolació | 11 | Zn | I8 | 2 | nd | µg/l
Ambiental: recàrrega d'aqüífers per percolació | 11 | Ni | I9 | 2 | nd | µg/l
Ambiental: recàrrega d'aqüífers per percolació | 11 | Carbamazepina | I10 | 2 | nd | µg/l
Ambiental: recàrrega d'aqüífers per percolació | 11 | Diclofenac | I11 | 2 | nd | µg/l
Ambiental: recàrrega d'aqüífers per percolació | 11 | N,N-Dietil-m-toluamida (DEET) | I12 | 2 | nd | µg/l
Ambiental: recàrrega d'aqüífers per percolació | 11 | Iopromida | I13 | 2 | nd | µg/l
Ambiental: recàrrega d'aqüífers per percolació | 11 | 1,4-Dioxà | I14 | 2 | nd | µg/l
Ambiental: recàrrega d'aqüífers per percolació | 11 | Venlafaxina | I15 | 2 | nd | µg/l
Ambiental: recàrrega d'aqüífers per percolació | 11 | Cafeïna | I16 | 2 | nd | µg/l
Ambiental: recàrrega d'aqüífers per percolació | 11 | Àcid perfluorooctanosulfònic (PFOS) | I17 | 2 | nd | µg/l
Ambiental: recàrrega d'aqüífers per percolació | 11 | Bis(2-etilhexil) ftalat (DEHP) | I18 | 2 | nd | µg/l
Ambiental: recàrrega d'aqüífers per percolació | 11 | E. coli | I19 | 2 | 1000 | CFU/100 ml | RD 1620/2007 | R |  |  |  |  | 0
Ambiental: recàrrega d'aqüífers per percolació | 11 | Colífags | I20 | 2 | nd | PFU/100 ml
Ambiental: recàrrega d'aqüífers per percolació | 11 | Espores Clostridium perfringens | I21 | 2 | nd | CFU/100 ml
Ambiental: recàrrega d'aqüífers per injecció directa | 12 | pH | I1 | 1 | 6 | Unitats de pH | RD 817/2015 |  | 6 a 9 |  |  |  | 1b
Ambiental: recàrrega d'aqüífers per injecció directa | 12 | Conductivitat elèctrica | I2 | 1 | 1000 | µS/cm | Valor orientatiu basat en guies (UB 2020; ACA 2020) | [5 empty] | 3
Ambiental: recàrrega d'aqüífers per injecció directa | 12 | Terbolesa | I3 | 1 | nd | NTU
Ambiental: recàrrega d'aqüífers per injecció directa | 12 | SST | I4 | 1 | 35 | mg/l | Directiva 91/271/CE | [5 empty] | 1b
Ambiental: recàrrega d'aqüífers per injecció directa | 12 | COT | I5 | 1 | nd | mg C/l
Ambiental: recàrrega d'aqüífers per injecció directa | 12 | NH4+ | I6 | 1 | 0.46667 | mg/l N-NH4+ | RD 817/2015 |  | 600 | µg/l NH4+ |  |  | 2
Ambiental: recàrrega d'aqüífers per injecció directa | 12 | NO3- | I7 | 1 | 5.6452 | mg/l N-NO3- | RD 817/2015 |  | 25000 | µg/l NO3- |  |  | 2
Ambiental: recàrrega d'aqüífers per injecció directa | 12 | Zn | I8 | 1 | 30 | µg/l | Directiva 2008/105/CE, Directiva 2013/39/UE i RD 817/2015 |  | 30 | 500 | µg/l |  | 1a
Ambiental: recàrrega d'aqüífers per injecció directa | 12 | Ni | I9 | 1 | 4 | µg/l | Directiva 2008/105/CE, Directiva 2013/39/UE i RD 817/2015 | [5 empty] | 1a
Ambiental: recàrrega d'aqüífers per injecció directa | 12 | Carbamazepina | I10 | 1 | 0.05 | µg/l | PNEC (Norman 2021) | [5 empty] | 3
Ambiental: recàrrega d'aqüífers per injecció directa | 12 | Diclofenac | I11 | 1 | 0.1 | µg/l | Directiva 2008/105/CE, Directiva 2013/39/UE i RD 817/2015 | [5 empty] | 1a
Ambiental: recàrrega d'aqüífers per injecció directa | 12 | N,N-Dietil-m-toluamida (DEET) | I12 | 1 | 88 | µg/l | PNEC (Norman 2021) | [5 empty] | 3
Ambiental: recàrrega d'aqüífers per injecció directa | 12 | Iopromida | I13 | 1 | 0.14 | µg/l | PNEC PT3 (Norman 2021) | [5 empty] | 3
Ambiental: recàrrega d'aqüífers per injecció directa | 12 | 1,4-Dioxà | I14 | 1 | 57500 | µg/l | PNEC PT3 (IGME et al. 2007) | [5 empty] | 3
Ambiental: recàrrega d'aqüífers per injecció directa | 12 | Venlafaxina | I15 | 1 | 0.038 | µg/l | PNEC PT3 (Norman 2021) | [5 empty] | 3
Ambiental: recàrrega d'aqüífers per injecció directa | 12 | Cafeïna | I16 | 1 | 87 | µg/l | PNEC PT3 (ECHA 2021) | [5 empty] | 3
Ambiental: recàrrega d'aqüífers per injecció directa | 12 | Àcid perfluorooctanosulfònic (PFOS) | I17 | 1 | 0.001 | µg/l | 6*10^-4 µg/l segons Directiva 2008/105/CE, Directiva 2013/39/UE i RD 817/2015, però actualment VP < LOQ; el SAD considerarà LOQ = 0,001 µg/l (Flores et al. 2013) | [5 empty] | 1a
Ambiental: recàrrega d'aqüífers per injecció directa | 12 | Bis(2-etilhexil) ftalat (DEHP) | I18 | 1 | 1.3 | µg/l | Directiva 2008/105/CE, Directiva 2013/39/UE i RD 817/2015 | [5 empty] | 1a
Ambiental: recàrrega d'aqüífers per injecció directa | 12 | E. coli | I19 | 1 | nd | CFU/100 ml
Ambiental: recàrrega d'aqüífers per injecció directa | 12 | Colífags | I20 | 1 | nd | PFU/100 ml
Ambiental: recàrrega d'aqüífers per injecció directa | 12 | Espores Clostridium perfringens | I21 | 1 | nd | CFU/100 ml
Ambiental: recàrrega d'aqüífers per injecció directa | 12 | pH | I1 | 2 | nd | Unitats de pH
Ambiental: recàrrega d'aqüífers per injecció directa | 12 | Conductivitat elèctrica | I2 | 2 | nd | µS/cm
Ambiental: recàrrega d'aqüífers per injecció directa | 12 | Terbolesa | I3 | 2 | 2 | NTU | RD 1620/2007 | R |  |  |  |  | 0
Ambiental: recàrrega d'aqüífers per injecció directa | 12 | SST | I4 | 2 | 10 | mg/l | RD 1620/2007 | R |  |  |  |  | 0
Ambiental: recàrrega d'aqüífers per injecció directa | 12 | COT | I5 | 2 | nd | mg C/l
Ambiental: recàrrega d'aqüífers per injecció directa | 12 | NH4+ | I6 | 2 | nd | mg/l N-NH4+
Ambiental: recàrrega d'aqüífers per injecció directa | 12 | NO3- | I7 | 2 | nd | mg/l N-NO3-
Ambiental: recàrrega d'aqüífers per injecció directa | 12 | Zn | I8 | 2 | nd | µg/l
Ambiental: recàrrega d'aqüífers per injecció directa | 12 | Ni | I9 | 2 | nd | µg/l
Ambiental: recàrrega d'aqüífers per injecció directa | 12 | Carbamazepina | I10 | 2 | nd | µg/l
Ambiental: recàrrega d'aqüífers per injecció directa | 12 | Diclofenac | I11 | 2 | nd | µg/l
Ambiental: recàrrega d'aqüífers per injecció directa | 12 | N,N-Dietil-m-toluamida (DEET) | I12 | 2 | nd | µg/l
Ambiental: recàrrega d'aqüífers per injecció directa | 12 | Iopromida | I13 | 2 | nd | µg/l
Ambiental: recàrrega d'aqüífers per injecció directa | 12 | 1,4-Dioxà | I14 | 2 | nd | µg/l
Ambiental: recàrrega d'aqüífers per injecció directa | 12 | Venlafaxina | I15 | 2 | nd | µg/l
Ambiental: recàrrega d'aqüífers per injecció directa | 12 | Cafeïna | I16 | 2 | nd | µg/l
Ambiental: recàrrega d'aqüífers per injecció directa | 12 | Àcid perfluorooctanosulfònic (PFOS) | I17 | 2 | nd | µg/l
Ambiental: recàrrega d'aqüífers per injecció directa | 12 | Bis(2-etilhexil) ftalat (DEHP) | I18 | 2 | nd | µg/l
Ambiental: recàrrega d'aqüífers per injecció directa | 12 | E. coli | I19 | 2 | <1 | CFU/100 ml | RD 1620/2007 | R |  |  |  |  | 0
Ambiental: recàrrega d'aqüífers per injecció directa | 12 | Colífags | I20 | 2 | nd | PFU/100 ml
Ambiental: recàrrega d'aqüífers per injecció directa | 12 | Espores Clostridium perfringens | I21 | 2 | nd | CFU/100 ml
Ambiental: reg de boscos i silvicultura | 13 | pH | I1 | 1 | 6 | Unitats de pH | RD 817/2015 |  | 6 a 9 |  |  |  | 1b
Ambiental: reg de boscos i silvicultura | 13 | Conductivitat elèctrica | I2 | 1 | 1000 | µS/cm | Valor orientatiu basat en guies (UB 2020; ACA 2020) | [5 empty] | 3
Ambiental: reg de boscos i silvicultura | 13 | Terbolesa | I3 | 1 | nd | NTU
Ambiental: reg de boscos i silvicultura | 13 | SST | I4 | 1 | 35 | mg/l | Directiva 91/271/CE | [5 empty] | 1b
Ambiental: reg de boscos i silvicultura | 13 | COT | I5 | 1 | nd | mg C/l
Ambiental: reg de boscos i silvicultura | 13 | NH4+ | I6 | 1 | 3.1111 | mg/l N-NH4+ | Valor orientatiu basat en guies (Shoushtarian i Negahban-Azar 2020) |  | 2000 | 4000 | µg/l NH4+ |  | 2
Ambiental: reg de boscos i silvicultura | 13 | NO3- | I7 | 1 | 3.3871 | mg/l N-NO3- | Valor orientatiu basat en guies (Shoushtarian i Negahban-Azar 2020) |  | 10000 | 15000 | µg/l NO3- |  | 2
Ambiental: reg de boscos i silvicultura | 13 | Zn | I8 | 1 | 30 | µg/l | Directiva 2008/105/CE, Directiva 2013/39/UE i RD 817/2015 |  |  |  | 30 a 500 |  | 1a
Ambiental: reg de boscos i silvicultura | 13 | Ni | I9 | 1 | 4 | µg/l | Directiva 2008/105/CE, Directiva 2013/39/UE i RD 817/2015 | [5 empty] | 1a
Ambiental: reg de boscos i silvicultura | 13 | Carbamazepina | I10 | 1 | 0.05 | µg/l | PNEC (Norman 2021) | [5 empty] | 3
Ambiental: reg de boscos i silvicultura | 13 | Diclofenac | I11 | 1 | 0.1 | µg/l | Directiva 2008/105/CE, Directiva 2013/39/UE i RD 817/2015 | [5 empty] | 1a
Ambiental: reg de boscos i silvicultura | 13 | N,N-Dietil-m-toluamida (DEET) | I12 | 1 | 88 | µg/l | PNEC (Norman 2021) | [5 empty] | 3
Ambiental: reg de boscos i silvicultura | 13 | Iopromida | I13 | 1 | 0.14 | µg/l | PNEC PT3 (Norman 2021) | [5 empty] | 3
Ambiental: reg de boscos i silvicultura | 13 | 1,4-Dioxà | I14 | 1 | 57500 | µg/l | PNEC PT3 (IGME et al. 2007) | [5 empty] | 3
Ambiental: reg de boscos i silvicultura | 13 | Venlafaxina | I15 | 1 | 0.038 | µg/l | PNEC PT3 (Norman 2021) | [5 empty] | 3
Ambiental: reg de boscos i silvicultura | 13 | Cafeïna | I16 | 1 | 87 | µg/l | PNEC PT3 (ECHA 2021) | [5 empty] | 3
Ambiental: reg de boscos i silvicultura | 13 | Àcid perfluorooctanosulfònic (PFOS) | I17 | 1 | 0.001 | µg/l | 6*10^-4 µg/l segons Directiva 2008/105/CE, Directiva 2013/39/UE i RD 817/2015, però actualment VP < LOQ; el SAD considerarà LOQ = 0,001 µg/l (Flores et al. 2013) | [5 empty] | 1a
Ambiental: reg de boscos i silvicultura | 13 | Bis(2-etilhexil) ftalat (DEHP) | I18 | 1 | 1.3 | µg/l | Directiva 2008/105/CE, Directiva 2013/39/UE i RD 817/2015 | [5 empty] | 1a
Ambiental: reg de boscos i silvicultura | 13 | E. coli | I19 | 1 | nd | CFU/100 ml
Ambiental: reg de boscos i silvicultura | 13 | Colífags | I20 | 1 | nd | PFU/100 ml
Ambiental: reg de boscos i silvicultura | 13 | Espores Clostridium perfringens | I21 | 1 | nd | CFU/100 ml
Ambiental: reg de boscos i silvicultura | 13 | pH | I1 | 2 | nd | Unitats de pH
Ambiental: reg de boscos i silvicultura | 13 | Conductivitat elèctrica | I2 | 2 | nd | µS/cm
Ambiental: reg de boscos i silvicultura | 13 | Terbolesa | I3 | 2 | nd | NTU
Ambiental: reg de boscos i silvicultura | 13 | SST | I4 | 2 | 35 | mg/l | RD 1620/2007 | R |  |  |  |  | 0
Ambiental: reg de boscos i silvicultura | 13 | COT | I5 | 2 | nd | mg C/l
Ambiental: reg de boscos i silvicultura | 13 | NH4+ | I6 | 2 | nd | mg/l N-NH4+
Ambiental: reg de boscos i silvicultura | 13 | NO3- | I7 | 2 | nd | mg/l N-NO3-
Ambiental: reg de boscos i silvicultura | 13 | Zn | I8 | 2 | nd | µg/l
Ambiental: reg de boscos i silvicultura | 13 | Ni | I9 | 2 | nd | µg/l
Ambiental: reg de boscos i silvicultura | 13 | Carbamazepina | I10 | 2 | nd | µg/l
Ambiental: reg de boscos i silvicultura | 13 | Diclofenac | I11 | 2 | nd | µg/l
Ambiental: reg de boscos i silvicultura | 13 | N,N-Dietil-m-toluamida (DEET) | I12 | 2 | nd | µg/l
Ambiental: reg de boscos i silvicultura | 13 | Iopromida | I13 | 2 | nd | µg/l
Ambiental: reg de boscos i silvicultura | 13 | 1,4-Dioxà | I14 | 2 | nd | µg/l
Ambiental: reg de boscos i silvicultura | 13 | Venlafaxina | I15 | 2 | nd | µg/l
Ambiental: reg de boscos i silvicultura | 13 | Cafeïna | I16 | 2 | nd | µg/l
Ambiental: reg de boscos i silvicultura | 13 | Àcid perfluorooctanosulfònic (PFOS) | I17 | 2 | nd | µg/l
Ambiental: reg de boscos i silvicultura | 13 | Bis(2-etilhexil) ftalat (DEHP) | I18 | 2 | nd | µg/l
Ambiental: reg de boscos i silvicultura | 13 | E. coli | I19 | 2 | nd | CFU/100 ml
Ambiental: reg de boscos i silvicultura | 13 | Colífags | I20 | 2 | nd | PFU/100 ml
Ambiental: reg de boscos i silvicultura | 13 | Espores Clostridium perfringens | I21 | 2 | nd | CFU/100 ml
Ambiental: altres usos (manteniment aiguamolls, cabals mínims i similars) | 14 | pH | I1 | 1 | 6 | Unitats de pH | RD 817/2015 |  | 6 a 9 |  |  |  | 1b
Ambiental: altres usos (manteniment aiguamolls, cabals mínims i similars) | 14 | Conductivitat elèctrica | I2 | 1 | 1000 | µS/cm | Valor orientatiu basat en guies (UB 2020; ACA 2020) | [5 empty] | 3
Ambiental: altres usos (manteniment aiguamolls, cabals mínims i similars) | 14 | Terbolesa | I3 | 1 | nd | NTU
Ambiental: altres usos (manteniment aiguamolls, cabals mínims i similars) | 14 | SST | I4 | 1 | 35 | mg/l | Directiva 91/271/CE | [5 empty] | 1b
Ambiental: altres usos (manteniment aiguamolls, cabals mínims i similars) | 14 | COT | I5 | 1 | nd | mg C/l
Ambiental: altres usos (manteniment aiguamolls, cabals mínims i similars) | 14 | NH4+ | I6 | 1 | 0.46667 | mg/l N-NH4+ | RD 817/2015 |  | 600 | µg/l NH4+ |  |  | 2
Ambiental: altres usos (manteniment aiguamolls, cabals mínims i similars) | 14 | NO3- | I7 | 1 | 5.6452 | mg/l N-NO3- | RD 817/2015 |  | 25000 | µg/l NO3- |  |  | 2
Ambiental: altres usos (manteniment aiguamolls, cabals mínims i similars) | 14 | Zn | I8 | 1 | 30 | µg/l | Directiva 2008/105/CE, Directiva 2013/39/UE i RD 817/2015 |  | 30 | 500 | µg/l |  | 1a | Segons duresa
Ambiental: altres usos (manteniment aiguamolls, cabals mínims i similars) | 14 | Ni | I9 | 1 | 4 | µg/l | Directiva 2008/105/CE, Directiva 2013/39/UE i RD 817/2015 | [5 empty] | 1a
Ambiental: altres usos (manteniment aiguamolls, cabals mínims i similars) | 14 | Carbamazepina | I10 | 1 | 0.05 | µg/l | PNEC (Norman 2021) | [5 empty] | 3
Ambiental: altres usos (manteniment aiguamolls, cabals mínims i similars) | 14 | Diclofenac | I11 | 1 | 0.1 | µg/l | Directiva 2008/105/CE, Directiva 2013/39/UE i RD 817/2015 | [5 empty] | 1a
Ambiental: altres usos (manteniment aiguamolls, cabals mínims i similars) | 14 | N,N-Dietil-m-toluamida (DEET) | I12 | 1 | 88 | µg/l | PNEC (Norman 2021) | [5 empty] | 3
Ambiental: altres usos (manteniment aiguamolls, cabals mínims i similars) | 14 | Iopromida | I13 | 1 | 0.14 | µg/l | PNEC PT3 (Norman 2021) | [5 empty] | 3
Ambiental: altres usos (manteniment aiguamolls, cabals mínims i similars) | 14 | 1,4-Dioxà | I14 | 1 | 57500 | µg/l | PNEC PT3 (IGME et al. 2007) | [5 empty] | 3
Ambiental: altres usos (manteniment aiguamolls, cabals mínims i similars) | 14 | Venlafaxina | I15 | 1 | 0.038 | µg/l | PNEC PT3 (Norman 2021) | [5 empty] | 3
Ambiental: altres usos (manteniment aiguamolls, cabals mínims i similars) | 14 | Cafeïna | I16 | 1 | 87 | µg/l | PNEC PT3 (ECHA 2021) | [5 empty] | 3
Ambiental: altres usos (manteniment aiguamolls, cabals mínims i similars) | 14 | Àcid perfluorooctanosulfònic (PFOS) | I17 | 1 | 0.001 | µg/l | 6*10^-4 µg/l segons Directiva 2008/105/CE, Directiva 2013/39/UE i RD 817/2015, però actualment VP < LOQ; el SAD considerarà LOQ = 0,001 µg/l (Flores et al. 2013) | [5 empty] | 1a
Ambiental: altres usos (manteniment aiguamolls, cabals mínims i similars) | 14 | Bis(2-etilhexil) ftalat (DEHP) | I18 | 1 | 1.3 | µg/l | Directiva 2008/105/CE, Directiva 2013/39/UE i RD 817/2015 | [5 empty] | 1a
Ambiental: altres usos (manteniment aiguamolls, cabals mínims i similars) | 14 | E. coli | I19 | 1 | nd | CFU/100 ml
Ambiental: altres usos (manteniment aiguamolls, cabals mínims i similars) | 14 | Colífags | I20 | 1 | nd | PFU/100 ml
Ambiental: altres usos (manteniment aiguamolls, cabals mínims i similars) | 14 | Espores Clostridium perfringens | I21 | 1 | nd | CFU/100 ml
Prepotable | 15 | pH | I1 | 1 | 6 | Unitats de pH | RD 817/2015 |  | 6 a 9 |  |  |  | 1b
Prepotable | 15 | Conductivitat elèctrica | I2 | 1 | 1000 | µS/cm | Valor orientatiu basat en guies (UB 2020; ACA 2020) | [5 empty] | 3
Prepotable | 15 | Terbolesa | I3 | 1 | nd | NTU
Prepotable | 15 | SST | I4 | 1 | 35 | mg/l | Directiva 91/271/CE | [5 empty] | 1b
Prepotable | 15 | COT | I5 | 1 | nd | mg C/l
Prepotable | 15 | NH4+ | I6 | 1 | 0.46667 | mg/l N-NH4+ | RD 817/2015 |  | 600 | µg/l NH4+ |  |  | 2
Prepotable | 15 | NO3- | I7 | 1 | 5.6452 | mg/l N-NO3- | RD 817/2015 |  | 25000 | µg/l NO3- |  |  | 2
Prepotable | 15 | Zn | I8 | 1 | 30 | µg/l | Directiva 2008/105/CE, Directiva 2013/39/UE i RD 817/2015 |  | 30 | 500 | µg/l |  | 1a
Prepotable | 15 | Ni | I9 | 1 | 4 | µg/l | Directiva 2008/105/CE, Directiva 2013/39/UE i RD 817/2015 | [5 empty] | 1a
Prepotable | 15 | Carbamazepina | I10 | 1 | 0.05 | µg/l | PNEC (Norman 2021) | [5 empty] | 3
Prepotable | 15 | Diclofenac | I11 | 1 | 0.1 | µg/l | Directiva 2008/105/CE, Directiva 2013/39/UE i RD 817/2015 | [5 empty] | 1a
Prepotable | 15 | N,N-Dietil-m-toluamida (DEET) | I12 | 1 | 88 | µg/l | PNEC (Norman 2021) | [5 empty] | 3
Prepotable | 15 | Iopromida | I13 | 1 | 0.14 | µg/l | PNEC PT3 (Norman 2021) | [5 empty] | 3
Prepotable | 15 | 1,4-Dioxà | I14 | 1 | 57500 | µg/l | PNEC PT3 (IGME et al. 2007) | [5 empty] | 3
Prepotable | 15 | Venlafaxina | I15 | 1 | 0.038 | µg/l | PNEC PT3 (Norman 2021) | [5 empty] | 3
Prepotable | 15 | Cafeïna | I16 | 1 | 87 | µg/l | PNEC PT3 (ECHA 2021) | [5 empty] | 3
Prepotable | 15 | Àcid perfluorooctanosulfònic (PFOS) | I17 | 1 | 0.001 | µg/l | 6*10^-4 µg/l segons Directiva 2008/105/CE, Directiva 2013/39/UE i RD 817/2015, però actualment VP < LOQ; el SAD considerarà LOQ = 0,001 µg/l (Flores et al. 2013) | [5 empty] | 1a
Prepotable | 15 | Bis(2-etilhexil) ftalat (DEHP) | I18 | 1 | 1.3 | µg/l | Directiva 2008/105/CE, Directiva 2013/39/UE i RD 817/2015 | [5 empty] | 1a
Prepotable | 15 | E. coli | I19 | 1 | nd | CFU/100 ml
Prepotable | 15 | Colífags | I20 | 1 | nd | PFU/100 ml
Prepotable | 15 | Espores Clostridium perfringens | I21 | 1 | nd | CFU/100 ml
Prepotable | 15 | pH | I1 | 2 | 6.5 | Unitats de pH | Directiva 2020/2184 |  | 6,5 a 9,5 |  |  |  | 1
Prepotable | 15 | Conductivitat elèctrica | I2 | 2 | 2500 | µS/cm | Directiva 2020/2184 | [5 empty] | 1
Prepotable | 15 | Terbolesa | I3 | 2 | 1 | NTU | RD 140/2003 | [5 empty] | 1
Prepotable | 15 | SST | I4 | 2 | nd | mg/l
Prepotable | 15 | COT | I5 | 2 | nd | mg C/l
Prepotable | 15 | NH4+ | I6 | 2 | 0.38889 | mg/l N-NH4+ | Directiva 2020/2184 |  | 500 | µg/l NH4+ |  |  | 1
Prepotable | 15 | NO3- | I7 | 2 | 11.2903 | mg/l N-NO3- | Directiva 2020/2184 |  | 50000 | µg/l NO3- |  |  | 1
Prepotable | 15 | Zn | I8 | 2 | 1050 | µg/l | SUGGEREIX | [5 empty] | 4a
Prepotable | 15 | Ni | I9 | 2 | 20 | µg/l | Directiva 2020/2184 | [5 empty] | 1
Prepotable | 15 | Carbamazepina | I10 | 2 | 100 | µg/l | EPHC et al. 2008 | [5 empty] | 2
Prepotable | 15 | Diclofenac | I11 | 2 | 1.8 | µg/l | EPHC et al. 2007 | [5 empty] | 2
Prepotable | 15 | N,N-Dietil-m-toluamida (DEET) | I12 | 2 | 200 | µg/l | MDH 2013 | [5 empty] | 2
Prepotable | 15 | Iopromida | I13 | 2 | 750 | µg/l | EPHC et al. 2007 | [5 empty] | 2
Prepotable | 15 | 1,4-Dioxà | I14 | 2 | 50 | µg/l | Valor orientatiu basat en guies (WHO 2017) | [5 empty] | 2
Prepotable | 15 | Venlafaxina | I15 | 2 | 19 | µg/l | De Jongh et al. 2012 | [5 empty] | 2
Prepotable | 15 | Cafeïna | I16 | 2 | 8.3 | µg/l | Magrete et al., 2008 | [5 empty] | 2
Prepotable | 15 | Àcid perfluorooctanosulfònic (PFOS) | I17 | 2 | 0.1 | µg/l | Directiva 2020/2184; el valor es refereix a la suma de PFAS 0,1 µg/l. | [5 empty] | 1
Prepotable | 15 | Bis(2-etilhexil) ftalat (DEHP) | I18 | 2 | 8 | µg/l | Valor orientatiu basat en guies (WHO 2011) | [5 empty] | 2
Prepotable | 15 | E. coli | I19 | 2 | <1 | CFU/100 ml | Directiva 2020/2184 | [5 empty] | 1
Prepotable | 15 | Colífags | I20 | 2 | <1 | PFU/100 ml | Directiva 2020/2184, valor orientatiu basat en guies (WHO 2017) | [5 empty] | 1
Prepotable | 15 | Espores Clostridium perfringens | I21 | 2 | <1 | CFU/100 ml | Directiva 2020/2184 | [5 empty] | 1

## A7.2
Taula A7.2. Jerarquia de fonts i mètodes
Nivell |  |  | Si C > VP | Referència | Nivell | VP jerarquia general | Nivell | VP qualitat ambiental | Nivell | VP prepotable | Referència
0 |  |  |  | PT3 | 0 | Normatives de reutilització (RD 1620/2007 i Reglament 2020/741) | 0 | Normatives de reutilització (RD 1620/2007 i Reglament 2020/741) | nd | Valors RD 140/2003 i nova directiva UE/2020/2184. | PT3
1 | 1a | 1b |  |  | 1 | Altres normatives basades en el risc que s'han de complir segons escenaris | 1a | Valor de la NQAs en aigua superficial si està legislat, inclou substàncies preferents, substàncies prioritàries i substàncies perilloses prioritàries. Directives 105/2008, 39/2013 i RD 817/2015 | 1
2 | [6 empty] | 1b | Contaminants basats en indicadors físicoquímics de l’estat ecològic i en abocament permès des de depuradores. RD 817/2015 i Directiva 91/271/CE
3 |  |  |  |  | 2 | Valors protectors basats en el risc de guies internacionals |  | Valors d’altres guies internacionals, sempre que se centrin exclusivament a la protecció de l’ecosistema aquàtic | 2 | Drinking Water Quality Guidelines (WHO) i altres guies internacionals (ex: Guies australianes), sempre que se centrin exclusivament en ingestió d’aigua i considerin toxicitat o valor substitutiu. Judici expert.
4 | 4a | 4b |  |  | 3 | Valors toxicològics calculats publicats (ex. PNEC) |  | Valors de PNEC publicats (ex (ECHA,2020) | nd
[5 empty] | 4 | Valors protectors basats en AQR(M) i valors toxicològics calculats en el marc SUGGEREIX | 4 | Si la qualitat de les dades toxicològiques ho permet, càlcul de PNEC mitjançant la metodologia [ECHA, 2008] / RD 817/2015 | 4a | Càlcul de VP a partir de valors de toxicitat sistèmics i cancerígens reconeguts.
[9 empty] | 4b | Càlcul de VP a partir de succedanis de valors de toxicitat (ex: dosi terapèutica).

## A7.3
Recomanacions addicionals
Ús | Tipus VP | Indicador/paràmetre | Codi paràmetre/indicador |  |  | Unitat | Recomanació
Urbà residencial: reg de jardins privats | 1 | Conductivitat elèctrica | I2 | >1000 | <3000 | µS/cm | Es recomana considerar aspectes addicionals per a aigua regenerada amb valors de conductivitat entre 1000 i 3000 µS/cm, principalment, el mètode de reg i les condicions de drenatge. És recomanable estudiar l’aplicació de les tècniques més eficients d’irrigació, sistemes avançats de microirrigació, que permeten controlar la salinitat prop de la zona radicular i en punts més allunyats de la zona d’irrigació, i a més, poden utilitzar-se amb altres mesures de gestió de l’aigua d’irrigació (p. ex., sistemes de reutilització de l’aigua de drenatge).
Urbà residencial: reg de jardins privats | 1 | Suma (NH4++ NO3-) | I6+I7 | >5 | <10 | mg/l N | Si la concentració de nitrogen total és entre 6 i 10 mg/l N, les restriccions per a l'ús d'irrigació (sobre sòl) són moderades. Es recomana considerar aspectes addicionals: mesures de gestió de l’aigua d’irrigació (p. ex., mètode d'irrigació, reducció de la freqüència de rentat de sals, sistemes de reutilització de l’aigua de drenatge), considerar la quantitat de nitrogen total que es pot aplicar al sòl d'acord amb la normativa sobre prevenció de la contaminació per nitrats i la distància mínima a masses subterrànies que cal mantenir. La reutilització de concentracions superiors de nutrients requeriria un estudi específic del cas concret.
Urbà serveis: reg de zones verdes | 1 | Conductivitat elèctrica | I2 | >1000 | <3000 | µS/cm | Es recomana considerar aspectes addicionals per a aigua regenerada amb valors de conductivitat entre 1000 i 3000 µS/cm, principalment, el mètode de reg i les condicions de drenatge. És recomanable estudiar l’aplicació de les tècniques més eficients d’irrigació, sistemes avançats de microirrigació, que permeten controlar la salinitat prop de la zona radicular i en punts més allunyats de la zona d’irrigació, i a més, poden utilitzar-se amb altres mesures de gestió de l’aigua d’irrigació (p. ex., sistemes de reutilització de l’aigua de drenatge).
Urbà serveis: reg de zones verdes | 1 | Suma (NH4++ NO3-) | I6+I7 | >5 | <10 | mg/l N | Si la concentració de nitrogen total és entre 6 i 10 mg/l N, les restriccions per a l'ús d'irrigació (sobre sòl) són moderades. Es recomana considerar aspectes addicionals: mesures de gestió de l’aigua d’irrigació (p. ex., mètode d'irrigació, reducció de la freqüència de rentat de sals, sistemes de reutilització de l’aigua de drenatge), considerar la quantitat de nitrogen total que es pot aplicar al sòl d'acord amb la normativa sobre prevenció de la contaminació per nitrats i la distància mínima a masses subterrànies que cal mantenir. La reutilització de concentracions superiors de nutrients requeriria un estudi específic del cas concret.
Agrícola A: aliments crus i aigua en contacte directe | 1 | Conductivitat elèctrica | I2 | >1000 | <3000 | µS/cm | Es recomana considerar aspectes addicionals per a aigua regenerada amb valors de conductivitat entre 1000 i 3000 µS/cm, principalment, el mètode de reg i les condicions de drenatge. És recomanable estudiar l’aplicació de les tècniques més eficients d’irrigació, sistemes avançats de microirrigació, que permeten controlar la salinitat prop de la zona radicular i en punts més allunyats de la zona d’irrigació, i a més, poden utilitzar-se amb altres mesures de gestió de l’aigua d’irrigació (p. ex., sistemes de reutilització de l’aigua de drenatge).
Agrícola A: aliments crus i aigua en contacte directe | 1 | Suma (NH4++ NO3-) | I6+I7 | >5 | <10 | mg/l N | Si la concentració de nitrogen total és entre 6 i 10 mg/l N, les restriccions per a l'ús d'irrigació (sobre sòl) són moderades. Es recomana considerar aspectes addicionals: mesures de gestió de l’aigua d’irrigació (p. ex., mètode d'irrigació, reducció de la freqüència de rentat de sals, sistemes de reutilització de l’aigua de drenatge), considerar la quantitat de nitrogen total que es pot aplicar al sòl d'acord amb la normativa sobre prevenció de la contaminació per nitrats i la distància mínima a masses subterrànies que cal mantenir. La reutilització de concentracions superiors de nutrients requeriria un estudi específic del cas concret.
Agrícola B: aliments crus sense contacte directe amb l'aigua, tots els mètodes de reg | 1 | Conductivitat elèctrica | I2 | >1000 | <3000 | µS/cm | Es recomana considerar aspectes addicionals per a aigua regenerada amb valors de conductivitat entre 1000 i 3000 µS/cm, principalment, el mètode de reg i les condicions de drenatge. És recomanable estudiar l’aplicació de les tècniques més eficients d’irrigació, sistemes avançats de microirrigació, que permeten controlar la salinitat prop de la zona radicular i en punts més allunyats de la zona d’irrigació, i a més, poden utilitzar-se amb altres mesures de gestió de l’aigua d’irrigació (p. ex., sistemes de reutilització de l’aigua de drenatge).
Agrícola B: aliments crus sense contacte directe amb l'aigua, tots els mètodes de reg | 1 | Suma (NH4++ NO3-) | I6+I7 | >5 | <10 | mg/l N | Si la concentració de nitrogen total és entre 6 i 10 mg/l N, les restriccions per a l'ús d'irrigació (sobre sòl) són moderades. Es recomana considerar aspectes addicionals: mesures de gestió de l’aigua d’irrigació (p. ex., mètode d'irrigació, reducció de la freqüència de rentat de sals, sistemes de reutilització de l’aigua de drenatge), considerar la quantitat de nitrogen total que es pot aplicar al sòl d'acord amb la normativa sobre prevenció de la contaminació per nitrats i la distància mínima a masses subterrànies que cal mantenir. La reutilització de concentracions superiors de nutrients requeriria un estudi específic del cas concret.
Agrícola C: aliments crus sense contacte directe amb l'aigua, reg gota a gota | 1 | Conductivitat elèctrica | I2 | >1000 | <3000 | µS/cm | Es recomana considerar aspectes addicionals per a aigua regenerada amb valors de conductivitat entre 1000 i 3000 µS/cm, principalment, el mètode de reg i les condicions de drenatge. És recomanable estudiar l’aplicació de les tècniques més eficients d’irrigació, sistemes avançats de microirrigació, que permeten controlar la salinitat prop de la zona radicular i en punts més allunyats de la zona d’irrigació, i a més, poden utilitzar-se amb altres mesures de gestió de l’aigua d’irrigació (p. ex., sistemes de reutilització de l’aigua de drenatge).
Agrícola C: aliments crus sense contacte directe amb l'aigua, reg gota a gota | 1 | Suma (NH4++ NO3-) | I6+I7 | >5 | <10 | mg/l N | Si la concentració de nitrogen total és entre 6 i 10 mg/l N, les restriccions per a l'ús d'irrigació (sobre sòl) són moderades. Es recomana considerar aspectes addicionals: mesures de gestió de l’aigua d’irrigació (p. ex., mètode d'irrigació, reducció de la freqüència de rentat de sals, sistemes de reutilització de l’aigua de drenatge), considerar la quantitat de nitrogen total que es pot aplicar al sòl d'acord amb la normativa sobre prevenció de la contaminació per nitrats i la distància mínima a masses subterrànies que cal mantenir. La reutilització de concentracions superiors de nutrients requeriria un estudi específic del cas concret.
Agrícola D: cultius per a productes industrials, energètics i llavors | 1 | Conductivitat elèctrica | I2 | >1000 | <3000 | µS/cm | Es recomana considerar aspectes addicionals per a aigua regenerada amb valors de conductivitat entre 1000 i 3000 µS/cm, principalment, el mètode de reg i les condicions de drenatge. És recomanable estudiar l’aplicació de les tècniques més eficients d’irrigació, sistemes avançats de microirrigació, que permeten controlar la salinitat prop de la zona radicular i en punts més allunyats de la zona d’irrigació, i a més, poden utilitzar-se amb altres mesures de gestió de l’aigua d’irrigació (p. ex., sistemes de reutilització de l’aigua de drenatge).
Agrícola D: cultius per a productes industrials, energètics i llavors | 1 | Suma (NH4++ NO3-) | I6+I7 | >5 | <10 | mg/l N | Si la concentració de nitrogen total és entre 6 i 10 mg/l N, les restriccions per a l'ús d'irrigació (sobre sòl) són moderades. Es recomana considerar aspectes addicionals: mesures de gestió de l’aigua d’irrigació (p. ex., mètode d'irrigació, reducció de la freqüència de rentat de sals, sistemes de reutilització de l’aigua de drenatge), considerar la quantitat de nitrogen total que es pot aplicar al sòl d'acord amb la normativa sobre prevenció de la contaminació per nitrats i la distància mínima a masses subterrànies que cal mantenir. La reutilització de concentracions superiors de nutrients requeriria un estudi específic del cas concret.

## A7.4
Taula A7.3. VP de qualitat ambiental considerats per defecte
Indicador | Codi_ind | Valor protector | Unitat | Referència | LOQ(1) | LOQ(2) |  |  | Unitat | Mètodes | Referència
Zn | I8 | 30 | µg/l | Directiva 2008/105/CE, Directiva 2013/39/UE i RD 817/2015 | 9 | 0.5 | 1 |  | µg/l |  | ISO 11885; ISO 17294-2; ISO 15586
Ni | I9 | 4 | µg/l | Directiva 2008/105/CE, Directiva 2013/39/UE i RD 817/2015 | 1.2 | 0.1 | 2 |  | µg/l |  | ISO 11885; ISO 17294-2; ISO 15587
Carbamazepina | I10 | 0.05 | µg/l | PNEC (Norman 2021) | 0.015 | 0.00069 | 0.008 | 0.05 | µg/l | LC-MS-MS | SUGGEREIX; Gros et al. 2012
Diclofenac | I11 | 0.1 | µg/l | Directiva 2008/105/CE, Directiva 2013/39/UE i RD 817/2015 | 0.03 | 0.0171 | 0.05 |  | µg/l | LC-MS-MS | Gros et al. 2012
N,N-Dietil-m-toluamida (DEET) | I12 | 88 | µg/l | PNEC (Norman 2021) | 26.4 | 0.001 | 0.025 |  | µg/l | LC-MS-MS | SUGGEREIX; Loos et al. 2013
Iopromida | I13 | 0.14 | µg/l | PNEC PT3 (Norman 2021) | 0.042 | 0.0228 | 0.05735 | 0.2 | µg/l | LC-MS-MS | SUGGEREIX; Gros et al. 2012
1,4-Dioxà | I14 | 57500 | µg/l | PNEC PT3 (IGME et al. 2007) | 17250 | 0.1 |  |  | µg/l | GC-MS | Rüdel et al. 2020; Sun et al. 2016
Venlafaxina | I15 | 0.038 | µg/l | PNEC PT3 (Norman 2021) | 0.0114 | 0.0021 | 0.1 |  | µg/l | LC-MS-MS | Gros et al. 2012
Cafeïna | I16 | 87 | µg/l | PNEC PT3 (ECHA 2021) | 26.1 | 0.005 | 0.01 | 0.01793 | µg/l | LC-MS-MS | SUGGEREIX; Huerta-Fontela et al. 2007
Àcid perfluorooctanosulfònic (PFOS) | I17 | 0.00065 | µg/l | Directiva 2008/105/CE, Directiva 2013/39/UE i RD 817/2015 | 0.000195 | 0.0005 | 0.025 |  | µg/l | LC-MS-MS | SUGGEREIX; Flores et al. 2013 (0,001 µg/l); Loos et al. 2013. Actualment els mètodes tenen LOQ superior al requerit.
Bis(2-etilhexil) ftalat (DEHP) | I18 | 1.3 | µg/l | Directiva 2008/105/CE, Directiva 2013/39/UE i RD 817/2015 | 0.39 | 0.13 | 0.5 |  | µg/l | GC-MS | SUGGEREIX; Bizkarguenaga et al. 2012
LOQ(1): límit de quantificació requerit d'acord amb la Directiva 2009/90/EC
LOQ(2): límit de quantificació de mètodes disponibles

## VP_Ind_OT
Taula A7.3 VP subproductes oxidació/desinfecció
Ús | Codi ús aigua | P_indicador | Codi_ind | Tipus valor protector | Valor protector | Unitat | Referència | R = Regulat per la normativa | Jerarquia PT3
Urbà residencial: reg de jardins privats | 1 | N-Nitrosodimetilamina (NDMA) | I22 | 1 | 43 | µg/l | PNEC PT3 (Norman 2021) |  | 3
Urbà residencial: reg de jardins privats | 1 | Triclorometà | I23 | 1 | 2.5 | µg/l | Directiva 2008/105/CE, Directiva 2013/39/UE i RD 817/2015 | R | 1a
Urbà residencial: reg de jardins privats | 1 | N-Nitrosodimetilamina (NDMA) | I22 | 2 | 61.8698 | µg/l | SUGGEREIX |  | 4a | Càlcul protecció regant
Urbà residencial: reg de jardins privats | 1 | Triclorometà | I23 | 2 | 4145.0866 | µg/l | SUGGEREIX |  | 4a
Urbà residencial: reg de jardins privats | 1 | N-Nitrosodimetilamina (NDMA) | I22 | 3 | nd | µg/l
Urbà residencial: reg de jardins privats | 1 | Triclorometà | I23 | 3 | nd | µg/l
Urbà residencial: descàrrega cisternes vàter | 2 | N-Nitrosodimetilamina (NDMA) | I22 | 2 | 20.6957 | µg/l | SUGGEREIX |  | 4a
Urbà residencial: descàrrega cisternes vàter | 2 | Triclorometà | I23 | 2 | 276.9334 | µg/l | SUGGEREIX |  | 4a
Urbà serveis: reg de zones verdes | 3 | N-Nitrosodimetilamina (NDMA) | I22 | 1 | 43 | µg/l | PNEC PT3 (Norman 2021) |  | 3
Urbà serveis: reg de zones verdes | 3 | Triclorometà | I23 | 1 | 2.5 | µg/l | Directiva 2008/105/CE, Directiva 2013/39/UE i RD 817/2015 | R | 1a
Urbà serveis: reg de zones verdes | 3 | N-Nitrosodimetilamina (NDMA) | I22 | 2 | 61.8698 | µg/l | SUGGEREIX |  | 4a | Càlcul protecció regant
Urbà serveis: reg de zones verdes | 3 | Triclorometà | I23 | 2 | 4145.0866 | µg/l | SUGGEREIX |  | 4a | Càlcul protecció regant
Urbà serveis: reg de zones verdes | 3 | N-Nitrosodimetilamina (NDMA) | I22 | 3 | nd | µg/l
Urbà serveis: reg de zones verdes | 3 | Triclorometà | I23 | 3 | nd | µg/l
Urbà serveis: neteja de carrers | 4 | N-Nitrosodimetilamina (NDMA) | I22 | 2 | 9.746 | µg/l | SUGGEREIX |  | 4a
Urbà serveis: neteja de carrers | 4 | Triclorometà | I23 | 2 | 467.0344 | µg/l | SUGGEREIX |  | 4a
Agrícola A: aliments crus i aigua en contacte directe | 5 | N-Nitrosodimetilamina (NDMA) | I22 | 1 | 43 | µg/l | PNEC PT3 (Norman 2021) |  | 3
Agrícola A: aliments crus i aigua en contacte directe | 5 | Triclorometà | I23 | 1 | 2.5 | µg/l | Directiva 2008/105/CE, Directiva 2013/39/UE i RD 817/2015 | R | 1a
Agrícola A: aliments crus i aigua en contacte directe | 5 | N-Nitrosodimetilamina (NDMA) | I22 | 2 | nd | µg/l
Agrícola A: aliments crus i aigua en contacte directe | 5 | Triclorometà | I23 | 2 | nd | µg/l
Agrícola B: aliments crus sense contacte directe amb l'aigua, tots els mètodes de reg | 6 | N-Nitrosodimetilamina (NDMA) | I22 | 1 | 43 | µg/l | PNEC PT3 (Norman 2021) |  | 3
Agrícola B: aliments crus sense contacte directe amb l'aigua, tots els mètodes de reg | 6 | Triclorometà | I23 | 1 | 2.5 | µg/l | Directiva 2008/105/CE, Directiva 2013/39/UE i RD 817/2015 | R | 1a
Agrícola B: aliments crus sense contacte directe amb l'aigua, tots els mètodes de reg | 6 | N-Nitrosodimetilamina (NDMA) | I22 | 2 | nd | µg/l
Agrícola B: aliments crus sense contacte directe amb l'aigua, tots els mètodes de reg | 6 | Triclorometà | I23 | 2 | nd | µg/l
Agrícola C: aliments crus sense contacte directe amb l'aigua, reg gota a gota | 7 | N-Nitrosodimetilamina (NDMA) | I22 | 1 | 43 | µg/l | PNEC PT3 (Norman 2021) |  | 3
Agrícola C: aliments crus sense contacte directe amb l'aigua, reg gota a gota | 7 | Triclorometà | I23 | 1 | 2.5 | µg/l | Directiva 2008/105/CE, Directiva 2013/39/UE i RD 817/2015 | R | 1a
Agrícola C: aliments crus sense contacte directe amb l'aigua, reg gota a gota | 7 | N-Nitrosodimetilamina (NDMA) | I22 | 2 | nd | µg/l
Agrícola C: aliments crus sense contacte directe amb l'aigua, reg gota a gota | 7 | Triclorometà | I23 | 2 | nd | µg/l
Agrícola D: cultius per a productes industrials, energètics i llavors | 8 | N-Nitrosodimetilamina (NDMA) | I22 | 1 | 43 | µg/l | PNEC PT3 (Norman 2021) |  | 3
Agrícola D: cultius per a productes industrials, energètics i llavors | 8 | Triclorometà | I23 | 1 | 2.5 | µg/l | Directiva 2008/105/CE, Directiva 2013/39/UE i RD 817/2015 | R | 1a
Agrícola D: cultius per a productes industrials, energètics i llavors | 8 | N-Nitrosodimetilamina (NDMA) | I22 | 2 | 61.8698 | µg/l | SUGGEREIX |  | 4a | Càlcul protecció regant
Agrícola D: cultius per a productes industrials, energètics i llavors | 8 | Triclorometà | I23 | 2 | 4145.0866 | µg/l | SUGGEREIX |  | 4a | Càlcul protecció regant
Agrícola D: cultius per a productes industrials, energètics i llavors | 8 | N-Nitrosodimetilamina (NDMA) | I22 | 3 | nd | µg/l
Agrícola D: cultius per a productes industrials, energètics i llavors | 8 | Triclorometà | I23 | 3 | nd | µg/l
Industrial: aigües de procés i de neteja, indústria no alimentària | 9 | N-Nitrosodimetilamina (NDMA) | I22 | 2 | 6.5768 | µg/l | SUGGEREIX |  | 4a
Industrial: aigües de procés i de neteja, indústria no alimentària | 9 | Triclorometà | I23 | 2 | 115.5833 | µg/l | SUGGEREIX |  | 4a
Industrial: aigües de procés i de neteja, indústria alimentària | 10 | N-Nitrosodimetilamina (NDMA) | I22 | 2 | 6.5768 | µg/l | SUGGEREIX |  | 4a
Industrial: aigües de procés i de neteja, indústria alimentària | 10 | Triclorometà | I23 | 2 | 115.5833 | µg/l | SUGGEREIX |  | 4a
Ambiental: recàrrega d'aqüífers per percolació | 11 | N-Nitrosodimetilamina (NDMA) | I22 | 1 | 43 | µg/l | PNEC PT3 (Norman 2021) |  | 3
Ambiental: recàrrega d'aqüífers per percolació | 11 | Triclorometà | I23 | 1 | 2.5 | µg/l | Directiva 2008/105/CE, Directiva 2013/39/UE i RD 817/2015 | R | 1a
Ambiental: recàrrega d'aqüífers per percolació | 11 | N-Nitrosodimetilamina (NDMA) | I22 | 2 | nd | µg/l
Ambiental: recàrrega d'aqüífers per percolació | 11 | Triclorometà | I23 | 2 | nd | µg/l
Ambiental: recàrrega d'aqüífers per injecció directa | 12 | N-Nitrosodimetilamina (NDMA) | I22 | 1 | 43 | µg/l | PNEC PT3 (Norman 2021) |  | 3
Ambiental: recàrrega d'aqüífers per injecció directa | 12 | Triclorometà | I23 | 1 | 2.5 | µg/l | Directiva 2008/105/CE, Directiva 2013/39/UE i RD 817/2015 | R | 1a
Ambiental: recàrrega d'aqüífers per injecció directa | 12 | N-Nitrosodimetilamina (NDMA) | I22 | 2 | nd | µg/l
Ambiental: recàrrega d'aqüífers per injecció directa | 12 | Triclorometà | I23 | 2 | nd | µg/l
Ambiental: reg de boscos i silvicultura | 13 | N-Nitrosodimetilamina (NDMA) | I22 | 1 | 43 | µg/l | PNEC PT3 (Norman 2021) |  | 3
Ambiental: reg de boscos i silvicultura | 13 | Triclorometà | I23 | 1 | 2.5 | µg/l | Directiva 2008/105/CE, Directiva 2013/39/UE i RD 817/2015 | R | 1a
Ambiental: reg de boscos i silvicultura | 13 | N-Nitrosodimetilamina (NDMA) | I22 | 2 | nd | µg/l
Ambiental: reg de boscos i silvicultura | 13 | Triclorometà | I23 | 2 | nd | µg/l
Ambiental: altres usos (manteniment aiguamolls, cabals mínims i similars) | 14 | N-Nitrosodimetilamina (NDMA) | I22 | 1 | 43 | µg/l | PNEC PT3 (Norman 2021) |  | 3
Ambiental: altres usos (manteniment aiguamolls, cabals mínims i similars) | 14 | Triclorometà | I23 | 1 | 2.5 | µg/l | Directiva 2008/105/CE, Directiva 2013/39/UE i RD 817/2015 | R | 1a
Prepotable | 15 | N-Nitrosodimetilamina (NDMA) | I22 | 1 | 43 | µg/l | PNEC PT3 (Norman 2021) |  | 3
Prepotable | 15 | Triclorometà | I23 | 1 | 2.5 | µg/l | Directiva 2008/105/CE, Directiva 2013/39/UE i RD 817/2015 | R | 1a
Prepotable | 15 | N-Nitrosodimetilamina (NDMA) | I22 | 2 | 0.1 | µg/l | Valor orientatiu basat en guies (WHO 2017) |  | 2
Prepotable | 15 | Triclorometà | I23 | 2 | 100 | µg/l | Directiva 2020/2184; el valor es refereix a la concentració total de 4 trihalometans: bromodiclorometà, bromoform, cloroform i dibromoclorometà. |  | 1