## Revisio
Revisió
Data | Tasca
24.05.2022 | Eliminació de les columnes Taula C1 sobre eficiències

## C1
Taula C1. Paràmetres i indicadors recomanats per al monitoratge de l'eficiència dels tractaments
|  |  | Paràmetres subrogats i indicadors | [42 empty] | Altres variables de control | [27 empty] | Freqüències monitoratge
| Cabal |  | pH |  |  | Conductivitat elèctrica |  | Terbolesa |  | Sòlids en suspensió (SST) |  | Carboni orgànic total (COT) |  | Amoni (NH4+) |  | Nitrat (NO3-) |  | Zinc (Zn) |  | Níquel (Ni) |  | Carbamazepina |  | Diclofenac |  | N,N-Dietil-m-toluamida (DEET) |  | Iopromida |  | 1,4-Dioxà |  | Venlafaxina |  | Cafeïna |  | Àcid perfluorooctanosulfònic (PFOS) |  | Bis(2-etilhexil) ftalat (DEHP) |  | Escherichia coli |  | Colífags |  | Espores Clostridium perfringens |  | N-nitrosodimetilamina (NDMA) | Triclorometà | Clorat | Clorit | Bromat | Clor lliure residual | Monocloramina residual | Ozó residual | Diòxid de clor residual | Diferència de pressió | Absorbància radiació UV (254 nm) |  | Oxigen dissolt |  |  | Temperatura |  |  | Intensitat radiació ultraviolada | Proporció radiació ultraviolada transmesa | Dosi coagulant i/o floculant | Dosi carbó actiu en pols | Dosi ozó | Dosi peròxid hidrogen | Dosi clor | Dosi hipoclorit sodi | Dosi diòxid de clor | Dosi monocloramina | Cabal |  | pH |  |  | Conductivitat elèctrica |  | Terbolesa |  | Sòlids en suspensió (SST) |  | Carboni orgànic total (COT) |  | Amoni (NH4+) |  | Nitrat (NO3-) |  | Zinc (Zn) |  | Níquel (Ni) |  | Carbamazepina |  | Diclofenac |  | N,N-Dietil-m-toluamida (DEET) |  | Iopromida |  | 1,4-Dioxà |  | Venlafaxina |  | Cafeïna |  | Àcid perfluorooctanosulfònic (PFOS) |  | Bis(2-etilhexil) ftalat (DEHP) |  | Escherichia coli |  | Colífags |  | Espores Clostridium perfringens |  | N-nitrosodimetilamina (NDMA) | Triclorometà | Clorat | Clorit | Bromat | Clor lliure residual | Monocloramina residual | Ozó residual | Diòxid de clor residual | Diferència de pressió | Absorbància radiació UV (254 nm) |  | Oxigen dissolt |  |  | Temperatura |  |  | Intensitat radiació ultraviolada | Proporció radiació ultraviolada transmesa | Dosi coagulant i/o floculant | Dosi carbó actiu en pols | Dosi ozó | Dosi peròxid hidrogen | Dosi clor | Dosi hipoclorit sodi | Dosi diòxid de clor | Dosi monocloramina
|  |  | I1 |  |  | I2 |  | I3 |  | I4 |  | I5 |  | I6 |  | I7 |  | I8 |  | I9 |  | I10 |  | I11 |  | I12 |  | I13 |  | I14 |  | I15 |  | I16 |  | I17 |  | I18 |  | I19 |  | I20 |  | I21
| m3/d |  | Unitats de pH |  |  | µS/cm |  | NTU |  | mg/l |  | mg C/l |  | mg/l N-NH4+ |  | mg/l N-NO3- |  | µg/l |  | µg/l |  | µg/l |  | µg/l |  | µg/l |  | µg/l |  | µg/l |  | µg/l |  | µg/l |  | µg/l |  | µg/l |  | CFU/100 ml |  | PFU/100 ml |  | CFU/100 ml |  | µg/l | µg/l | µg/l | µg/l | µg/l | mg/l | mg/l | mg/l | mg/l | bar | Adimensional |  | mg/l |  |  | ºC |  |  | mJ/cm2 |  | g/l | mg/l | mg/l (mg O3/mg DOC) | mg/l | mg/l | mg/l | mg/l | mg/l
Punt monitoratge | Entrada | Sortida | Entrada | Sortida | Tractament | Entrada | Sortida | Entrada | Sortida | Entrada | Sortida | Entrada | Sortida | Entrada | Sortida | Entrada | Sortida | Entrada | Sortida | Entrada | Sortida | Entrada | Sortida | Entrada | Sortida | Entrada | Sortida | Entrada | Sortida | Entrada | Sortida | Entrada | Sortida | Entrada | Sortida | Entrada | Sortida | Entrada | Sortida | Entrada | Sortida | Entrada | Sortida | Entrada | Sortida | Sortida | Sortida | Sortida | Sortida | Sortida | Sortida | Sortida | Sortida | Sortida | Tractament | Entrada | Sortida | Entrada | Sortida | Tractament | Entrada | Sortida | Tractament | Tractament | Tractament | Tractament | Tractament | Tractament | Tractament | Tractament | Tractament | Tractament | Tractament | Entrada | Sortida | Entrada | Sortida | Tractament | Entrada | Sortida | Entrada | Sortida | Entrada | Sortida | Entrada | Sortida | Entrada | Sortida | Entrada | Sortida | Entrada | Sortida | Entrada | Sortida | Entrada | Sortida | Entrada | Sortida | Entrada | Sortida | Entrada | Sortida | Entrada | Sortida | Entrada | Sortida | Entrada | Sortida | Entrada | Sortida | Entrada | Sortida | Entrada | Sortida | Entrada | Sortida | Entrada | Sortida | Sortida | Sortida | Sortida | Sortida | Sortida | Sortida | Sortida | Sortida | Sortida | Tractament | Entrada | Sortida | Entrada | Sortida | Tractament | Entrada | Sortida | Tractament | Tractament | Tractament | Tractament | Tractament | Tractament | Tractament | Tractament | Tractament | Tractament | Tractament
Tractament
DP | 1 | 0 | 1 | 0 | 0 | 1 | 0 | 1 | 1 | 0 | 0 | 0 | 0 | 0 | 0 | 0 | 0 | 1 | 1 | 1 | 1 | 0 | 0 | 0 | 0 | 0 | 0 | 0 | 0 | 0 | 0 | 0 | 0 | 0 | 0 | 0 | 0 | 0 | 0 | 0 | 0 | 0 | 0 | 0 | 0 | 0 | 0 |  |  |  | 0 | 0 | 0 | 0 | 0 | 0 | 0 | 0 | 0 | 0 | 0 | 0 | 0 | 0 | 0 | 1 | 0 | 0 | 0 | 0 | 0 | 0 | 0 | Continu | 0 | Continu | 0 | 0 | Continu | 0 | Continu | Continu | 0 | 0 | 0 | 0 | 0 | 0 | 0 | 0 | Periòdic (p. ex. cada 6 mesos) | Periòdic (p. ex. cada 6 mesos) | Periòdic (p. ex. cada 6 mesos) | Periòdic (p. ex. cada 6 mesos) | 0 | 0 | 0 | 0 | 0 | 0 | 0 | 0 | 0 | 0 | 0 | 0 | 0 | 0 | 0 | 0 | 0 | 0 | 1 | 0 | 1 | 0 | 1 | 0 | 0 | 0 | 0 | 0 | 0 | 0 | 0 | 0 | 0 | 0 | 0 | 0 | 0 | 0 | 0 | 0 | 0 | 0 | 0 | 0 | Continu | 0 | 0 | 0 | 0 | 0 | 0 | 0
FAC_DS1 | 1 | 0 | 0 | 0 | 1 | 0 | 0 | 1 | 1 | 0 | 0 | 1 | 1 | 1 | 1 | 1 | 1 | 1 | 1 | 1 | 1 | 0 | 0 | 0 | 0 | 0 | 0 | 0 | 0 | 0 | 0 | 0 | 0 | 1 | 1 | 0 | 0 | 0 | 0 | 0 | 0 | 0 | 0 | 0 | 0 | 0 | 0 |  |  |  | 0 | 0 | 0 | 0 | 0 | 1 | 1 | 0 | 0 | 1 | 0 | 0 | 1 | 0 | 0 | 0 | 0 | 0 | 0 | 0 | 0 | 0 | 0 | Continu | 0 | 0 | 0 | Continu | 0 | 0 | Continu | Continu | 0 | 0 | Continu o periòdic | Continu o periòdic | Continu o periòdic (p. ex. cada 6 mesos) | Continu o periòdic (p. ex. cada 6 mesos) | Continu o periòdic (p. ex. cada 6 mesos) | Continu o periòdic (p. ex. cada 6 mesos) | Periòdic (p. ex. cada 6 mesos) | Periòdic (p. ex. cada 6 mesos) | Periòdic (p. ex. cada 6 mesos) | Periòdic (p. ex. cada 6 mesos) | 0 | 0 | 0 | 0 | 0 | 0 | 0 | 0 | 0 | 0 | 0 | 0 | Periòdic (p. ex. cada 6 mesos) | Periòdic (p. ex. cada 6 mesos) | 0 | 0 | 0 | 0 | Periòdic (p. ex. cada 15 dies durant els primers mesos, cada 3 mesos al cap d’1 any) | Periòdic (p. ex. cada 15 dies durant els primers mesos, cada 3 mesos al cap d’1 any) | Periòdic (p. ex. cada 15 dies durant els primers mesos, cada 3 mesos al cap d’1 any) | Periòdic (p. ex. cada 15 dies durant els primers mesos, cada 3 mesos al cap d’1 any) | Periòdic (p. ex. cada 15 dies durant els primers mesos, cada 3 mesos al cap d’1 any) | Periòdic (p. ex. cada 15 dies durant els primers mesos, cada 3 mesos al cap d’1 any) | 0 | 0 | 0 | 0 | 0 | 0 | 0 | 0 | 0 | 0 | Continu | Continu | 0 | 0 | Continu | 0 | 0 | Continu | 0 | 0 | 0 | 0 | 0 | 0 | 0 | 0 | 0 | 0
FAC_DS2 | 1 | 0 | 0 | 0 | 1 | 0 | 0 | 1 | 1 | 0 | 0 | 1 | 1 | 1 | 1 | 1 | 1 | 1 | 1 | 1 | 1 | 0 | 0 | 0 | 0 | 0 | 0 | 0 | 0 | 0 | 0 | 0 | 0 | 1 | 1 | 0 | 0 | 0 | 0 | 0 | 0 | 0 | 0 | 0 | 0 | 0 | 0 |  |  |  | 0 | 0 | 0 | 0 | 0 | 1 | 1 | 0 | 0 | 1 | 0 | 0 | 1 | 0 | 0 | 0 | 0 | 0 | 0 | 0 | 0 | 0 | 0 | Continu | 0 | 0 | 0 | Continu | 0 | 0 | Continu | Continu | 0 | 0 | Continu o periòdic | Continu o periòdic | Continu o periòdic (p. ex. cada 6 mesos) | Continu o periòdic (p. ex. cada 6 mesos) | Continu o periòdic (p. ex. cada 6 mesos) | Continu o periòdic (p. ex. cada 6 mesos) | Periòdic (p. ex. cada 6 mesos) | Periòdic (p. ex. cada 6 mesos) | Periòdic (p. ex. cada 6 mesos) | Periòdic (p. ex. cada 6 mesos) | 0 | 0 | 0 | 0 | 0 | 0 | 0 | 0 | 0 | 0 | 0 | 0 | Periòdic (p. ex. cada 6 mesos) | Periòdic (p. ex. cada 6 mesos) | 0 | 0 | 0 | 0 | Periòdic (p. ex. cada 15 dies durant els primers mesos, cada 3 mesos al cap d’1 any) | Periòdic (p. ex. cada 15 dies durant els primers mesos, cada 3 mesos al cap d’1 any) | Periòdic (p. ex. cada 15 dies durant els primers mesos, cada 3 mesos al cap d’1 any) | Periòdic (p. ex. cada 15 dies durant els primers mesos, cada 3 mesos al cap d’1 any) | Periòdic (p. ex. cada 15 dies durant els primers mesos, cada 3 mesos al cap d’1 any) | Periòdic (p. ex. cada 15 dies durant els primers mesos, cada 3 mesos al cap d’1 any) | 0 | 0 | 0 | 0 | 0 | 0 | 0 | 0 | 0 | 0 | Continu | Continu | 0 | 0 | Continu | 0 | 0 | Continu | 0 | 0 | 0 | 0 | 0 | 0 | 0 | 0 | 0 | 0
FAC_DS3 | 1 | 0 | 0 | 0 | 1 | 0 | 0 | 1 | 1 | 0 | 0 | 1 | 1 | 1 | 1 | 1 | 1 | 1 | 1 | 1 | 1 | 0 | 0 | 0 | 0 | 0 | 0 | 0 | 0 | 0 | 0 | 0 | 0 | 1 | 1 | 0 | 0 | 0 | 0 | 0 | 0 | 0 | 0 | 0 | 0 | 0 | 0 | 0 | 0 | 0 | 0 | 0 | 0 | 0 | 0 | 1 | 1 | 0 | 0 | 1 | 0 | 0 | 1 | 0 | 0 | 0 | 0 | 0 | 0 | 0 | 0 | 0 | 0 | Continu | 0 | 0 | 0 | Continu | 0 | 0 | Continu | Continu | 0 | 0 | Continu o periòdic | Continu o periòdic | Continu o periòdic (p. ex. cada 6 mesos) | Continu o periòdic (p. ex. cada 6 mesos) | Continu o periòdic (p. ex. cada 6 mesos) | Continu o periòdic (p. ex. cada 6 mesos) | Periòdic (p. ex. cada 6 mesos) | Periòdic (p. ex. cada 6 mesos) | Periòdic (p. ex. cada 6 mesos) | Periòdic (p. ex. cada 6 mesos) | 0 | 0 | 0 | 0 | 0 | 0 | 0 | 0 | 0 | 0 | 0 | 0 | Periòdic (p. ex. cada 6 mesos) | Periòdic (p. ex. cada 6 mesos) | 0 | 0 | 0 | 0 | Periòdic (p. ex. cada 15 dies durant els primers mesos, cada 3 mesos al cap d’1 any) | Periòdic (p. ex. cada 15 dies durant els primers mesos, cada 3 mesos al cap d’1 any) | Periòdic (p. ex. cada 15 dies durant els primers mesos, cada 3 mesos al cap d’1 any) | Periòdic (p. ex. cada 15 dies durant els primers mesos, cada 3 mesos al cap d’1 any) | Periòdic (p. ex. cada 15 dies durant els primers mesos, cada 3 mesos al cap d’1 any) | Periòdic (p. ex. cada 15 dies durant els primers mesos, cada 3 mesos al cap d’1 any) | 0 | 0 | 0 | 0 | 0 | 0 | 0 | 0 | 0 | 0 | Continu | Continu | 0 | 0 | Continu | 0 | 0 | Continu | 0 | 0 | 0 | 0 | 0 | 0 | 0 | 0 | 0 | 0
FAC_DS4 | 1 | 0 | 0 | 0 | 1 | 0 | 0 | 1 | 1 | 0 | 0 | 1 | 1 | 1 | 1 | 1 | 1 | 1 | 1 | 1 | 1 | 0 | 0 | 0 | 0 | 0 | 0 | 0 | 0 | 0 | 0 | 0 | 0 | 1 | 1 | 0 | 0 | 0 | 0 | 0 | 0 | 0 | 0 | 0 | 0 | 0 | 0 | 0 | 0 | 0 | 0 | 0 | 0 | 0 | 0 | 1 | 1 | 0 | 0 | 1 | 0 | 0 | 1 | 0 | 0 | 0 | 0 | 0 | 0 | 0 | 0 | 0 | 0 | Continu | 0 | 0 | 0 | Continu | 0 | 0 | Continu | Continu | 0 | 0 | Continu o periòdic | Continu o periòdic | Continu o periòdic (p. ex. cada 6 mesos) | Continu o periòdic (p. ex. cada 6 mesos) | Continu o periòdic (p. ex. cada 6 mesos) | Continu o periòdic (p. ex. cada 6 mesos) | Periòdic (p. ex. cada 6 mesos) | Periòdic (p. ex. cada 6 mesos) | Periòdic (p. ex. cada 6 mesos) | Periòdic (p. ex. cada 6 mesos) | 0 | 0 | 0 | 0 | 0 | 0 | 0 | 0 | 0 | 0 | 0 | 0 | Periòdic (p. ex. cada 6 mesos) | Periòdic (p. ex. cada 6 mesos) | 0 | 0 | 0 | 0 | Periòdic (p. ex. cada 15 dies durant els primers mesos, cada 3 mesos al cap d’1 any) | Periòdic (p. ex. cada 15 dies durant els primers mesos, cada 3 mesos al cap d’1 any) | Periòdic (p. ex. cada 15 dies durant els primers mesos, cada 3 mesos al cap d’1 any) | Periòdic (p. ex. cada 15 dies durant els primers mesos, cada 3 mesos al cap d’1 any) | Periòdic (p. ex. cada 15 dies durant els primers mesos, cada 3 mesos al cap d’1 any) | Periòdic (p. ex. cada 15 dies durant els primers mesos, cada 3 mesos al cap d’1 any) | 0 | 0 | 0 | 0 | 0 | 0 | 0 | 0 | 0 | 0 | Continu | Continu | 0 | 0 | Continu | 0 | 0 | Continu | 0 | 0 | 0 | 0 | 0 | 0 | 0 | 0 | 0 | 0
BRM1 | 1 | 0 | 0 | 0 | 1 | 0 | 0 | 1 | 1 | 0 | 0 | 1 | 1 | 1 | 1 | 1 | 1 | 1 | 1 | 1 | 1 | 0 | 0 | 0 | 0 | 0 | 0 | 0 | 0 | 0 | 0 | 0 | 0 | 1 | 1 | 0 | 0 | 0 | 0 | 1 | 1 | 1 | 1 | 1 | 1 | 0 | 0 | 0 | 0 | 0 | 0 | 0 | 0 | 0 | 1 | 1 | 1 | 0 | 0 | 1 | 0 | 0 | 1 | 0 | 0 | 0 | 0 | 0 | 0 | 0 | 0 | 0 | 0 | Continu | 0 | 0 | 0 | Continu | 0 | 0 | Continu | Continu | 0 | 0 | Continu o periòdic | Continu o periòdic | Continu o periòdic (p. ex. cada 6 mesos) | Continu o periòdic (p. ex. cada 6 mesos) | Continu o periòdic (p. ex. cada 6 mesos) | Continu o periòdic (p. ex. cada 6 mesos) | Periòdic (p. ex. cada 6 mesos) | Periòdic (p. ex. cada 6 mesos) | Periòdic (p. ex. cada 6 mesos) | Periòdic (p. ex. cada 6 mesos) | 0 | 0 | 0 | 0 | 0 | 0 | 0 | 0 | 0 | 0 | 0 | 0 | Periòdic (p. ex. cada 6 mesos) | Periòdic (p. ex. cada 6 mesos) | 0 | 0 | 0 | 0 | Periòdic (p. ex. cada 15 dies durant els primers mesos, cada 3 mesos al cap d’1 any) | Periòdic (p. ex. cada 15 dies durant els primers mesos, cada 3 mesos al cap d’1 any) | Periòdic (p. ex. cada 15 dies durant els primers mesos, cada 3 mesos al cap d’1 any) | Periòdic (p. ex. cada 15 dies durant els primers mesos, cada 3 mesos al cap d’1 any) | Periòdic (p. ex. cada 15 dies durant els primers mesos, cada 3 mesos al cap d’1 any) | Periòdic (p. ex. cada 15 dies durant els primers mesos, cada 3 mesos al cap d’1 any) | 0 | 0 | 0 | 0 | 0 | 0 | 0 | 0 | 0 | Continu | Continu | Continu | 0 | 0 | Continu | 0 | 0 | Continu | 0 | 0 | 0 | 0 | 0 | 0 | 0 | 0 | 0 | 0
BRM2 | 1 | 0 | 0 | 0 | 1 | 0 | 0 | 1 | 1 | 0 | 0 | 1 | 1 | 1 | 1 | 1 | 1 | 1 | 1 | 1 | 1 | 0 | 0 | 0 | 0 | 0 | 0 | 0 | 0 | 0 | 0 | 0 | 0 | 1 | 1 | 0 | 0 | 0 | 0 | 1 | 1 | 1 | 1 | 1 | 1 | 0 | 0 | 0 | 0 | 0 | 0 | 0 | 0 | 0 | 1 | 1 | 1 | 0 | 0 | 1 | 0 | 0 | 1 | 0 | 0 | 0 | 0 | 0 | 0 | 0 | 0 | 0 | 0 | Continu | 0 | 0 | 0 | Continu | 0 | 0 | Continu | Continu | 0 | 0 | Continu o periòdic | Continu o periòdic | Continu o periòdic (p. ex. cada 6 mesos) | Continu o periòdic (p. ex. cada 6 mesos) | Continu o periòdic (p. ex. cada 6 mesos) | Continu o periòdic (p. ex. cada 6 mesos) | Periòdic (p. ex. cada 6 mesos) | Periòdic (p. ex. cada 6 mesos) | Periòdic (p. ex. cada 6 mesos) | Periòdic (p. ex. cada 6 mesos) | 0 | 0 | 0 | 0 | 0 | 0 | 0 | 0 | 0 | 0 | 0 | 0 | Periòdic (p. ex. cada 6 mesos) | Periòdic (p. ex. cada 6 mesos) | 0 | 0 | 0 | 0 | Periòdic (p. ex. cada 15 dies durant els primers mesos, cada 3 mesos al cap d’1 any) | Periòdic (p. ex. cada 15 dies durant els primers mesos, cada 3 mesos al cap d’1 any) | Periòdic (p. ex. cada 15 dies durant els primers mesos, cada 3 mesos al cap d’1 any) | Periòdic (p. ex. cada 15 dies durant els primers mesos, cada 3 mesos al cap d’1 any) | Periòdic (p. ex. cada 15 dies durant els primers mesos, cada 3 mesos al cap d’1 any) | Periòdic (p. ex. cada 15 dies durant els primers mesos, cada 3 mesos al cap d’1 any) | 0 | 0 | 0 | 0 | 0 | 0 | 0 | 0 | 0 | Continu | Continu | Continu | 0 | 0 | Continu | 0 | 0 | Continu | 0 | 0 | 0 | 0 | 0 | 0 | 0 | 0 | 0 | 0
FQ_D | 1 | 0 | 0 | 1 | 1 | 0 | 0 | 1 | 1 | 0 | 0 | 1 | 1 | 0 | 0 | 0 | 0 | 1 | 1 | 1 | 1 | 0 | 0 | 0 | 0 | 0 | 0 | 0 | 0 | 0 | 0 | 0 | 0 | 0 | 0 | 0 | 0 | 0 | 0 | 1 | 1 | 1 | 1 | 1 | 1 | 0 | 0 | 0 | 0 | 0 | 0 | 0 | 0 | 0 | 0 | 1 | 1 | 0 | 0 | 0 | 0 | 0 | 0 | 0 | 0 | 1 | 0 | 0 | 0 | 0 | 0 | 0 | 0 | Continu | 0 | 0 | Continu | Continu | 0 | 0 | Continu | Continu | 0 | 0 | Continu o periòdic | Continu o periòdic | 0 | 0 | 0 | 0 | Periòdic (p. ex. cada 6 mesos) | Periòdic (p. ex. cada 6 mesos) | Periòdic (p. ex. cada 6 mesos) | Periòdic (p. ex. cada 6 mesos) | 0 | 0 | 0 | 0 | 0 | 0 | 0 | 0 | 0 | 0 | 0 | 0 | 0 | 0 | 0 | 0 | 0 | 0 | Periòdic (p. ex. cada 15 dies durant els primers mesos, cada 3 mesos al cap d’1 any) | Periòdic (p. ex. cada 15 dies durant els primers mesos, cada 3 mesos al cap d’1 any) | Periòdic (p. ex. cada 15 dies durant els primers mesos, cada 3 mesos al cap d’1 any) | Periòdic (p. ex. cada 15 dies durant els primers mesos, cada 3 mesos al cap d’1 any) | Periòdic (p. ex. cada 15 dies durant els primers mesos, cada 3 mesos al cap d’1 any) | Periòdic (p. ex. cada 15 dies durant els primers mesos, cada 3 mesos al cap d’1 any) | 0 | 0 | 0 | 0 | 0 | 0 | 0 | 0 | 0 | 0 | Continu | Continu | 0 | 0 | 0 | 0 | 0 | 0 | 0 | 0 | Continu | 0 | 0 | 0 | 0 | 0 | 0 | 0
FS | 1 | 0 | 1 | 0 | 0 | 0 | 0 | 1 | 1 | 0 | 0 | 0 | 0 | 0 | 0 | 0 | 0 | 1 | 1 | 1 | 1 | 0 | 0 | 0 | 0 | 0 | 0 | 0 | 0 | 0 | 0 | 0 | 0 | 0 | 0 | 0 | 0 | 0 | 0 | 1 | 1 | 1 | 1 | 1 | 1 | 0 | 0 | 0 | 0 | 0 | 0 | 0 | 0 | 0 | 1 | 0 | 0 | 0 | 0 | 0 | 0 | 0 | 0 | 0 | 0 | 0 | 0 | 0 | 0 | 0 | 0 | 0 | 0 | Continu | 0 | Continu | 0 | 0 | 0 | 0 | Continu | Continu | 0 | 0 | 0 | 0 | 0 | 0 | 0 | 0 | Periòdic (p. ex. cada 6 mesos) | Periòdic (p. ex. cada 6 mesos) | Periòdic (p. ex. cada 6 mesos) | Periòdic (p. ex. cada 6 mesos) | 0 | 0 | 0 | 0 | 0 | 0 | 0 | 0 | 0 | 0 | 0 | 0 | Periòdic (p. ex. cada 6 mesos) | Periòdic (p. ex. cada 6 mesos) | 0 | 0 | 0 | 0 | Periòdic (p. ex. cada 15 dies durant els primers mesos, cada 3 mesos al cap d’1 any) | Periòdic (p. ex. cada 15 dies durant els primers mesos, cada 3 mesos al cap d’1 any) | Periòdic (p. ex. cada 15 dies durant els primers mesos, cada 3 mesos al cap d’1 any) | Periòdic (p. ex. cada 15 dies durant els primers mesos, cada 3 mesos al cap d’1 any) | Periòdic (p. ex. cada 15 dies durant els primers mesos, cada 3 mesos al cap d’1 any) | Periòdic (p. ex. cada 15 dies durant els primers mesos, cada 3 mesos al cap d’1 any) | 0 | 0 | 0 | 0 | 0 | 0 | 0 | 0 | 0 | Continu | Continu | Continu | 0 | 0 | 0 | 0 | 0 | 0 | 0 | 0 | 0 | 0 | 0 | 0 | 0 | 0 | 0 | 0
BFS | 1 | 0 | 1 | 1 | 0 | 0 | 0 | 1 | 1 | 0 | 0 | 1 | 1 | 1 | 1 | 1 | 1 | 1 | 1 | 1 | 1 | 0 | 0 | 0 | 0 | 0 | 0 | 0 | 0 | 0 | 0 | 0 | 0 | 0 | 0 | 0 | 0 | 0 | 0 | 1 | 1 | 1 | 1 | 1 | 1 | 0 | 0 | 0 | 0 | 0 | 0 | 0 | 0 | 0 | 1 | 1 | 1 | 1 | 1 | 0 | 0 | 0 | 0 | 0 | 0 | 0 | 0 | 0 | 0 | 0 | 0 | 0 | 0 | Continu | 0 | Continu | Continu | 0 | 0 | 0 | Continu | Continu | 0 | 0 | Continu o periòdic | Continu o periòdic | Continu o periòdic (p. ex. cada 6 mesos) | Continu o periòdic (p. ex. cada 6 mesos) | Continu o periòdic (p. ex. cada 6 mesos) | Continu o periòdic (p. ex. cada 6 mesos) | Periòdic (p. ex. cada 6 mesos) | Periòdic (p. ex. cada 6 mesos) | Periòdic (p. ex. cada 6 mesos) | Periòdic (p. ex. cada 6 mesos) | 0 | 0 | 0 | 0 | 0 | 0 | 0 | 0 | 0 | 0 | 0 | 0 | 0 | 0 | 0 | 0 | 0 | 0 | Periòdic (p. ex. cada 15 dies durant els primers mesos, cada 3 mesos al cap d’1 any) | Periòdic (p. ex. cada 15 dies durant els primers mesos, cada 3 mesos al cap d’1 any) | Periòdic (p. ex. cada 15 dies durant els primers mesos, cada 3 mesos al cap d’1 any) | Periòdic (p. ex. cada 15 dies durant els primers mesos, cada 3 mesos al cap d’1 any) | Periòdic (p. ex. cada 15 dies durant els primers mesos, cada 3 mesos al cap d’1 any) | Periòdic (p. ex. cada 15 dies durant els primers mesos, cada 3 mesos al cap d’1 any) | 0 | 0 | 0 | 0 | 0 | 0 | 0 | 0 | 0 | Continu | Continu | Continu | Continu | Continu | 0 | 0 | 0 | 0 | 0 | 0 | 0 | 0 | 0 | 0 | 0 | 0 | 0 | 0
CAB | 1 | 0 | 1 | 1 | 0 | 0 | 0 | 0 | 0 | 0 | 0 | 1 | 1 | 1 | 1 | 1 | 1 | 1 | 1 | 1 | 1 | 1 | 1 | 1 | 1 | 1 | 1 | 0 | 0 | 0 | 0 | 1 | 1 | 1 | 1 | 0 | 0 | 0 | 0 | 0 | 0 | 0 | 0 | 0 | 0 | 0 | 0 | 0 | 0 | 0 | 0 | 0 | 0 | 0 | 1 | 1 | 1 | 1 | 1 | 0 | 0 | 0 | 0 | 0 | 0 | 0 | 0 | 0 | 0 | 0 | 0 | 0 | 0 | Continu | 0 | Continu | Continu | 0 | 0 | 0 | 0 | 0 | 0 | 0 | Continu o periòdic | Continu o periòdic | Continu o periòdic (p. ex. cada 6 mesos) | Continu o periòdic (p. ex. cada 6 mesos) | Continu o periòdic (p. ex. cada 6 mesos) | Continu o periòdic (p. ex. cada 6 mesos) | Periòdic (p. ex. cada 6 mesos) | Periòdic (p. ex. cada 6 mesos) | Periòdic (p. ex. cada 6 mesos) | Periòdic (p. ex. cada 6 mesos) | Periòdic (p. ex. cada 6 mesos) | Periòdic (p. ex. cada 6 mesos) | Periòdic (p. ex. cada 6 mesos) | Periòdic (p. ex. cada 6 mesos) | Periòdic (p. ex. cada 6 mesos) | Periòdic (p. ex. cada 6 mesos) | 0 | 0 | 0 | 0 | Periòdic (p. ex. cada 6 mesos) | Periòdic (p. ex. cada 6 mesos) | Periòdic (p. ex. cada 6 mesos) | Periòdic (p. ex. cada 6 mesos) | 0 | 0 | 0 | 0 | 0 | 0 | 0 | 0 | 0 | 0 | 0 | 0 | 0 | 0 | 0 | 0 | 0 | 0 | 0 | Continu | Continu | Continu | Continu | Continu | 0 | 0 | 0 | 0 | 0 | 0 | 0 | 0 | 0 | 0 | 0 | 0 | 0 | 0
MF/UF | 1 | 0 | 0 | 0 | 0 | 0 | 0 | 1 | 1 | 0 | 0 | 1 | 0 | 0 | 0 | 0 | 0 | 0 | 0 | 0 | 0 | 0 | 0 | 0 | 0 | 0 | 0 | 0 | 0 | 0 | 0 | 0 | 0 | 0 | 0 | 0 | 0 | 0 | 0 | 1 | 1 | 1 | 1 | 1 | 1 | 0 | 0 | 0 | 0 | 0 | 0 | 0 | 0 | 0 | 1 | 0 | 0 | 0 | 0 | 0 | 1 | 0 | 0 | 0 | 0 | 0 | 0 | 0 | 0 | 0 | 0 | 0 | 0 | Continu | 0 | 0 | 0 | 0 | 0 | 0 | Continu | Continu | 0 | 0 | Continu o periòdic | 0 | 0 | 0 | 0 | 0 | 0 | 0 | 0 | 0 | 0 | 0 | 0 | 0 | 0 | 0 | 0 | 0 | 0 | 0 | 0 | 0 | 0 | 0 | 0 | 0 | 0 | 0 | Periòdic (p. ex. cada 15 dies durant els primers mesos, cada 3 mesos al cap d’1 any) | Periòdic (p. ex. cada 15 dies durant els primers mesos, cada 3 mesos al cap d’1 any) | Periòdic (p. ex. cada 15 dies durant els primers mesos, cada 3 mesos al cap d’1 any) | Periòdic (p. ex. cada 15 dies durant els primers mesos, cada 3 mesos al cap d’1 any) | Periòdic (p. ex. cada 15 dies durant els primers mesos, cada 3 mesos al cap d’1 any) | Periòdic (p. ex. cada 15 dies durant els primers mesos, cada 3 mesos al cap d’1 any) | 0 | 0 | 0 | 0 | 0 | 0 | 0 | 0 | 0 | Continu | 0 | 0 | 0 | 0 | 0 | Continu | 0 | 0 | 0 | 0 | 0 | 0 | 0 | 0 | 0 | 0 | 0 | 0
OI | 1 | 1 | 1 | 0 | 0 | 1 | 1 | 0 | 0 | 0 | 0 | 1 | 1 | 1 | 1 | 1 | 1 | 1 | 1 | 1 | 1 | 1 | 1 | 1 | 1 | 1 | 1 | 1 | 1 | 0 | 0 | 1 | 1 | 1 | 1 | 1 | 1 | 1 | 1 | 0 | 0 | 1 | 1 | 0 | 0 | 0 | 0 | 0 | 0 | 0 | 0 | 0 | 0 | 0 | 1 | 1 | 1 | 0 | 0 | 0 | 1 | 0 | 0 | 0 | 0 | 0 | 0 | 0 | 0 | 0 | 0 | 0 | 0 | Continu | Continu | Continu | 0 | 0 | Continu | Continu | 0 | 0 | 0 | 0 | Continu o periòdic | Continu o periòdic | Continu o periòdic (p. ex. cada 6 mesos) | Continu o periòdic (p. ex. cada 6 mesos) | Continu o periòdic (p. ex. cada 6 mesos) | Continu o periòdic (p. ex. cada 6 mesos) | Periòdic (p. ex. cada 6 mesos) | Periòdic (p. ex. cada 6 mesos) | Periòdic (p. ex. cada 6 mesos) | Periòdic (p. ex. cada 6 mesos) | Periòdic (p. ex. cada 6 mesos) | Periòdic (p. ex. cada 6 mesos) | Periòdic (p. ex. cada 6 mesos) | Periòdic (p. ex. cada 6 mesos) | Periòdic (p. ex. cada 6 mesos) | Periòdic (p. ex. cada 6 mesos) | Periòdic (p. ex. cada 6 mesos) | Periòdic (p. ex. cada 6 mesos) | 0 | 0 | Periòdic (p. ex. cada 6 mesos) | Periòdic (p. ex. cada 6 mesos) | Periòdic (p. ex. cada 6 mesos) | Periòdic (p. ex. cada 6 mesos) | Periòdic (p. ex. cada 6 mesos) | Periòdic (p. ex. cada 6 mesos) | Periòdic (p. ex. cada 6 mesos) | Periòdic (p. ex. cada 6 mesos) | 0 | 0 | Periòdic (p. ex. cada any) | Periòdic (p. ex. cada any) | 0 | 0 | 0 | 0 | 0 | 0 | 0 | 0 | 0 | 0 | 0 | Continu | Continu | Continu | 0 | 0 | 0 | Continu | 0 | 0 | 0 | 0 | 0 | 0 | 0 | 0 | 0 | 0 | 0 | 0
EDI | 1 | 0 | 1 | 0 | 0 | 1 | 1 | 0 | 0 | 0 | 0 | 1 | 0 | 1 | 1 | 1 | 1 | 1 | 1 | 1 | 1 | 0 | 0 | 0 | 0 | 0 | 0 | 0 | 0 | 0 | 0 | 0 | 0 | 0 | 0 | 0 | 0 | 0 | 0 | 0 | 0 | 0 | 0 | 0 | 0 | 0 | 0 | 0 | 0 | 0 | 0 | 0 | 0 | 0 | 1 | 1 | 0 | 0 | 0 | 0 | 1 | 0 | 0 | 0 | 0 | 0 | 0 | 0 | 0 | 0 | 0 | 0 | 0 | Continu | 0 | Continu | 0 | 0 | Continu | Continu | 0 | 0 | 0 | 0 | Continu o periòdic | 0 | Continu o periòdic (p. ex. cada 6 mesos) | Continu o periòdic (p. ex. cada 6 mesos) | Continu o periòdic (p. ex. cada 6 mesos) | Continu o periòdic (p. ex. cada 6 mesos) | Periòdic (p. ex. cada 6 mesos) | Periòdic (p. ex. cada 6 mesos) | Periòdic (p. ex. cada 6 mesos) | Periòdic (p. ex. cada 6 mesos) | 0 | 0 | 0 | 0 | 0 | 0 | 0 | 0 | 0 | 0 | 0 | 0 | 0 | 0 | 0 | 0 | 0 | 0 | 0 | 0 | 0 | 0 | 0 | 0 | 0 | 0 | 0 | 0 | 0 | 0 | 0 | 0 | 0 | Continu | Continu | 0 | 0 | 0 | 0 | Continu | 0 | 0 | 0 | 0 | 0 | 0 | 0 | 0 | 0 | 0 | 0 | 0
CAG | 1 | 0 | 1 | 0 | 0 | 0 | 0 | 0 | 0 | 0 | 0 | 1 | 1 | 0 | 0 | 0 | 0 | 1 | 1 | 1 | 1 | 1 | 1 | 1 | 1 | 0 | 0 | 0 | 0 | 0 | 0 | 1 | 1 | 0 | 0 | 1 | 1 | 1 | 1 | 0 | 0 | 0 | 0 | 0 | 0 | 0 | 0 | 0 | 0 | 0 | 0 | 0 | 0 | 0 | 1 | 1 | 1 | 0 | 0 | 0 | 0 | 0 | 0 | 0 | 0 | 0 | 0 | 0 | 0 | 0 | 0 | 0 | 0 | Continu | 0 | Continu | 0 | 0 | 0 | 0 | 0 | 0 | 0 | 0 | Continu o periòdic | Continu o periòdic | 0 | 0 | 0 | 0 | Periòdic (p. ex. cada 6 mesos) | Periòdic (p. ex. cada 6 mesos) | Periòdic (p. ex. cada 6 mesos) | Periòdic (p. ex. cada 6 mesos) | Periòdic (p. ex. cada 6 mesos) | Periòdic (p. ex. cada 6 mesos) | Periòdic (p. ex. cada 6 mesos) | Periòdic (p. ex. cada 6 mesos) | 0 | 0 | 0 | 0 | 0 | 0 | Periòdic (p. ex. cada 6 mesos) | Periòdic (p. ex. cada 6 mesos) | 0 | 0 | Periòdic (p. ex. cada 6 mesos) | Periòdic (p. ex. cada 6 mesos) | Periòdic (p. ex. cada 6 mesos) | Periòdic (p. ex. cada 6 mesos) | 0 | 0 | 0 | 0 | 0 | 0 | 0 | 0 | 0 | 0 | 0 | 0 | 0 | 0 | 0 | Continu | Continu | Continu | 0 | 0 | 0 | 0 | 0 | 0 | 0 | 0 | 0 | 0 | 0 | 0 | 0 | 0 | 0 | 0
CAP | 1 | 0 | 1 | 0 | 0 | 0 | 0 | 0 | 0 | 0 | 0 | 1 | 1 | 0 | 0 | 0 | 0 | 1 | 1 | 1 | 1 | 1 | 1 | 1 | 1 | 0 | 0 | 0 | 0 | 0 | 0 | 1 | 1 | 0 | 0 | 1 | 1 | 1 | 1 | 0 | 0 | 0 | 0 | 0 | 0 | 0 | 0 | 0 | 0 | 0 | 0 | 0 | 0 | 0 | 0 | 1 | 1 | 0 | 0 | 0 | 0 | 0 | 0 | 0 | 0 | 0 | 1 | 0 | 0 | 0 | 0 | 0 | 0 | Continu | 0 | Continu | 0 | 0 | 0 | 0 | 0 | 0 | 0 | 0 | Continu o periòdic | Continu o periòdic | 0 | 0 | 0 | 0 | Periòdic (p. ex. cada 6 mesos) | Periòdic (p. ex. cada 6 mesos) | Periòdic (p. ex. cada 6 mesos) | Periòdic (p. ex. cada 6 mesos) | Periòdic (p. ex. cada 6 mesos) | Periòdic (p. ex. cada 6 mesos) | Periòdic (p. ex. cada 6 mesos) | Periòdic (p. ex. cada 6 mesos) | 0 | 0 | 0 | 0 | 0 | 0 | Periòdic (p. ex. cada 6 mesos) | Periòdic (p. ex. cada 6 mesos) | 0 | 0 | Periòdic (p. ex. cada 6 mesos) | Periòdic (p. ex. cada 6 mesos) | Periòdic (p. ex. cada 6 mesos) | Periòdic (p. ex. cada 6 mesos) | 0 | 0 | 0 | 0 | 0 | 0 | 0 | 0 | 0 | 0 | 0 | 0 | 0 | 0 | 0 | 0 | Continu | Continu | 0 | 0 | 0 | 0 | 0 | 0 | 0 | 0 | 0 | Continu | 0 | 0 | 0 | 0 | 0 | 0
O3 | 1 | 0 | 1 | 0 | 0 | 0 | 0 | 1 | 0 | 0 | 0 | 1 | 0 | 1 | 0 | 1 | 0 | 0 | 0 | 0 | 0 | 1 | 1 | 1 | 1 | 0 | 0 | 0 | 0 | 0 | 0 | 1 | 1 | 1 | 1 | 0 | 0 | 0 | 0 | 0 | 0 | 0 | 0 | 0 | 0 | 1 | 0 | 0 | 0 | 1 | 0 | 0 | 1 | 0 | 0 | 1 | 1 | 0 | 0 | 0 | 0 | 0 | 0 | 0 | 0 | 0 | 0 | 1 | 0 | 0 | 0 | 0 | 0 | Continu | 0 | Continu | 0 | 0 | 0 | 0 | Continu | 0 | 0 | 0 | Continu o periòdic | 0 | Continu o periòdic (p. ex. cada 6 mesos) | 0 | Continu o periòdic (p. ex. cada 6 mesos) | 0 | 0 | 0 | 0 | 0 | Periòdic (p. ex. cada 6 mesos) | Periòdic (p. ex. cada 6 mesos) | Periòdic (p. ex. cada 6 mesos) | Periòdic (p. ex. cada 6 mesos) | 0 | 0 | 0 | 0 | 0 | 0 | Periòdic (p. ex. cada 6 mesos) | Periòdic (p. ex. cada 6 mesos) | Periòdic (p. ex. cada 6 mesos) | Periòdic (p. ex. cada 6 mesos) | 0 | 0 | 0 | 0 | 0 | 0 | 0 | 0 | 0 | 0 | Periòdic (p. ex. cada 6 mesos) | 0 | 0 | 0 | Periòdic (p. ex. cada 6 mesos) | 0 | 0 | Continu | 0 | 0 | Continu | Continu | 0 | 0 | 0 | 0 | 0 | 0 | 0 | 0 | 0 | 0 | Continu | 0 | 0 | 0 | 0 | 0
UV_H2O2 | 1 | 0 | 1 | 0 | 0 | 0 | 0 | 0 | 0 | 0 | 0 | 1 | 0 | 1 | 0 | 1 | 0 | 0 | 0 | 0 | 0 | 1 | 1 | 1 | 1 | 1 | 1 | 1 | 1 | 1 | 1 | 1 | 1 | 1 | 1 | 0 | 0 | 1 | 1 | 0 | 0 | 0 | 0 | 0 | 0 | 0 | 0 | 0 | 0 | 0 | 0 | 0 | 0 | 0 | 0 | 1 | 1 | 0 | 0 | 0 | 0 | 0 | 0 | 1 | 1 | 0 | 0 | 0 | 1 | 0 | 0 | 0 | 0 | Continu | 0 | Continu | 0 | 0 | 0 | 0 | 0 | 0 | 0 | 0 | Continu o periòdic | 0 | Continu o periòdic (p. ex. cada 6 mesos) | 0 | Continu o periòdic (p. ex. cada 6 mesos) | 0 | 0 | 0 | 0 | 0 | Periòdic (p. ex. cada 6 mesos) | Periòdic (p. ex. cada 6 mesos) | Periòdic (p. ex. cada 6 mesos) | Periòdic (p. ex. cada 6 mesos) | Periòdic (p. ex. cada 6 mesos) | Periòdic (p. ex. cada 6 mesos) | Periòdic (p. ex. cada 6 mesos) | Periòdic (p. ex. cada 6 mesos) | Periòdic (p. ex. cada 6 mesos) | Periòdic (p. ex. cada 6 mesos) | Periòdic (p. ex. cada 6 mesos) | Periòdic (p. ex. cada 6 mesos) | Periòdic (p. ex. cada 6 mesos) | Periòdic (p. ex. cada 6 mesos) | 0 | 0 | Periòdic (p. ex. cada 6 mesos) | Periòdic (p. ex. cada 6 mesos) | 0 | 0 | 0 | 0 | 0 | 0 | 0 | 0 | 0 | 0 | 0 | 0 | 0 | 0 | 0 | 0 | Continu | Continu | 0 | 0 | 0 | 0 | 0 | 0 | Continu | Continu | 0 | 0 | 0 | Continu | 0 | 0 | 0 | 0
Cl2 | 1 | 0 | 1 | 0 | 0 | 0 | 0 | 1 | 0 | 0 | 0 | 1 | 0 | 1 | 0 | 1 | 0 | 0 | 0 | 0 | 0 | 0 | 0 | 0 | 0 | 0 | 0 | 0 | 0 | 0 | 0 | 0 | 0 | 0 | 0 | 0 | 0 | 0 | 0 | 0 | 0 | 0 | 0 | 0 | 0 | 1 | 1 | 0 | 0 | 0 | 1 | 0 | 0 | 0 | 0 | 0 | 0 | 0 | 0 | 0 | 1 | 0 | 0 | 0 | 0 | 0 | 0 | 0 | 0 | 1 | 0 | 0 | 0 | Continu | 0 | Continu | 0 | 0 | 0 | 0 | Continu | 0 | 0 | 0 | Continu o periòdic | 0 | Continu o periòdic (p. ex. cada 6 mesos) | 0 | Continu o periòdic (p. ex. cada 6 mesos) | 0 | 0 | 0 | 0 | 0 | 0 | 0 | 0 | 0 | 0 | 0 | 0 | 0 | 0 | 0 | 0 | 0 | 0 | 0 | 0 | 0 | 0 | 0 | 0 | 0 | 0 | 0 | 0 | 0 | Periòdic (p. ex. cada 6 mesos) | Periòdic (p. ex. cada 6 mesos) | 0 | 0 | 0 | Continu | 0 | 0 | 0 | 0 | 0 | 0 | 0 | 0 | 0 | Continu | 0 | 0 | 0 | 0 | 0 | 0 | 0 | 0 | Continu | 0 | 0 | 0
NaClO | 1 | 0 | 1 | 0 | 0 | 0 | 0 | 1 | 0 | 0 | 0 | 1 | 0 | 1 | 0 | 1 | 0 | 0 | 0 | 0 | 0 | 0 | 0 | 0 | 0 | 0 | 0 | 0 | 0 | 0 | 0 | 0 | 0 | 0 | 0 | 0 | 0 | 0 | 0 | 0 | 0 | 0 | 0 | 0 | 0 | 1 | 1 | 0 | 0 | 0 | 1 | 0 | 0 | 0 | 0 | 0 | 0 | 0 | 0 | 0 | 1 | 0 | 0 | 0 | 0 | 0 | 0 | 0 | 0 | 0 | 1 | 0 | 0 | Continu | 0 | Continu | 0 | 0 | 0 | 0 | Continu | 0 | 0 | 0 | Continu o periòdic | 0 | Continu o periòdic (p. ex. cada 6 mesos) | 0 | Continu o periòdic (p. ex. cada 6 mesos) | 0 | 0 | 0 | 0 | 0 | 0 | 0 | 0 | 0 | 0 | 0 | 0 | 0 | 0 | 0 | 0 | 0 | 0 | 0 | 0 | 0 | 0 | 0 | 0 | 0 | 0 | 0 | 0 | 0 | Periòdic (p. ex. cada 6 mesos) | Periòdic (p. ex. cada 6 mesos) | 0 | 0 | 0 | Continu | 0 | 0 | 0 | 0 | 0 | 0 | 0 | 0 | 0 | Continu | 0 | 0 | 0 | 0 | 0 | 0 | 0 | 0 | 0 | Continu | 0 | 0
ClO2 | 1 | 0 | 1 | 0 | 0 | 0 | 0 | 1 | 0 | 0 | 0 | 1 | 0 | 1 | 0 | 1 | 0 | 0 | 0 | 0 | 0 | 0 | 0 | 0 | 0 | 0 | 0 | 0 | 0 | 0 | 0 | 0 | 0 | 0 | 0 | 0 | 0 | 0 | 0 | 0 | 0 | 0 | 0 | 0 | 0 | 0 | 0 | 1 | 1 | 0 | 0 | 0 | 0 | 1 | 0 | 0 | 0 | 0 | 0 | 0 | 1 | 0 | 0 | 0 | 0 | 0 | 0 | 0 | 0 | 0 | 0 | 1 | 0 | Continu | 0 | Continu | 0 | 0 | 0 | 0 | Continu | 0 | 0 | 0 | Continu o periòdic | 0 | Continu o periòdic (p. ex. cada 6 mesos) | 0 | Continu o periòdic (p. ex. cada 6 mesos) | 0 | 0 | 0 | 0 | 0 | 0 | 0 | 0 | 0 | 0 | 0 | 0 | 0 | 0 | 0 | 0 | 0 | 0 | 0 | 0 | 0 | 0 | 0 | 0 | 0 | 0 | 0 | 0 | 0 | 0 | 0 | Periòdic (p. ex. cada 6 mesos) | Periòdic (p. ex. cada 6 mesos) | 0 | 0 | 0 | 0 | Continu | 0 | 0 | 0 | 0 | 0 | 0 | Continu | 0 | 0 | 0 | 0 | 0 | 0 | 0 | 0 | 0 | 0 | Continu | 0
UV | 1 | 0 | 1 | 0 | 0 | 0 | 0 | 0 | 0 | 0 | 0 | 0 | 0 | 0 | 0 | 0 | 0 | 0 | 0 | 0 | 0 | 0 | 0 | 0 | 0 | 0 | 0 | 0 | 0 | 0 | 0 | 0 | 0 | 0 | 0 | 0 | 0 | 0 | 0 | 0 | 0 | 0 | 0 | 0 | 0 | 0 | 0 | 0 | 0 | 0 | 0 | 0 | 0 | 0 | 0 | 0 | 0 | 0 | 0 | 0 | 0 | 0 | 0 | 1 | 1 | 0 | 0 | 0 | 0 | 0 | 0 | 0 | 0 | Continu | 0 | Continu | 0 | 0 | 0 | 0 | 0 | 0 | 0 | 0 | 0 | 0 | 0 | 0 | 0 | 0 | 0 | 0 | 0 | 0 | 0 | 0 | 0 | 0 | 0 | 0 | 0 | 0 | 0 | 0 | 0 | 0 | 0 | 0 | 0 | 0 | 0 | 0 | 0 | 0 | 0 | 0 | 0 | 0 | 0 | 0 | 0 | 0 | 0 | 0 | 0 | 0 | 0 | 0 | 0 | 0 | 0 | 0 | 0 | 0 | 0 | 0 | Continu | Continu | 0 | 0 | 0 | 0 | 0 | 0 | 0 | 0
Cloramines | 1 | 0 | 1 | 0 | 0 | 0 | 0 | 1 | 0 | 0 | 0 | 1 | 0 | 1 | 0 | 1 | 0 | 0 | 0 | 0 | 0 | 0 | 0 | 0 | 0 | 0 | 0 | 0 | 0 | 0 | 0 | 0 | 0 | 0 | 0 | 0 | 0 | 0 | 0 | 0 | 0 | 0 | 0 | 0 | 0 | 1 | 0 | 0 | 0 | 0 | 1 | 1 | 0 | 0 | 0 | 0 | 0 | 0 | 0 | 0 | 1 | 0 | 0 | 0 | 0 | 0 | 0 | 0 | 0 | 0 | 0 | 0 | 1 | Continu | 0 | Continu | 0 | 0 | 0 | 0 | Continu | 0 | 0 | 0 | Continu o periòdic | 0 | Continu o periòdic (p. ex. cada 6 mesos) | 0 | Continu o periòdic (p. ex. cada 6 mesos) | 0 | 0 | 0 | 0 | 0 | 0 | 0 | 0 | 0 | 0 | 0 | 0 | 0 | 0 | 0 | 0 | 0 | 0 | 0 | 0 | 0 | 0 | 0 | 0 | 0 | 0 | 0 | 0 | 0 | Periòdic (p. ex. cada 6 mesos) | 0 | 0 | 0 | 0 | Continu | Continu | 0 | 0 | 0 | 0 | 0 | 0 | 0 | 0 | Continu | 0 | 0 | 0 | 0 | 0 | 0 | 0 | 0 | 0 | 0 | 0 | Continu